## Sheet1
綦江区2024年7-12月废气污染源监测结果
企业 | 行业 | 排口 | 监测时间 | 监测项目 | 实测值 | 折算值 | 标准限值 | 计量单位 | 是否超标 | 超标倍数 | 备注
重庆环创固体废弃物处置有限公司 | N7724,危险废物治理 | 贮存废气排口 | 2024-07-11 00:00 | 生产负荷 | 40 |  |  | %
重庆环创固体废弃物处置有限公司 | N7724,危险废物治理 | 贮存废气排口 | 2024-07-11 00:00 | 流量 | 1290 |  |  | m3/h
重庆环创固体废弃物处置有限公司 | N7724,危险废物治理 | 贮存废气排口 | 2024-07-11 00:00 | 非甲烷总烃 | 2.06 | 2.06 | 120 | mg/m3 | 否
重庆綦江西南水泥有限公司 | C3011,水泥制造 | 监测点73 | 2024-11-06 00:00 | 生产负荷 | 98 |  |  | %
重庆綦江西南水泥有限公司 | C3011,水泥制造 | 监测点73 | 2024-11-06 00:00 | 流量 | 132973 |  |  | m3/h
重庆綦江西南水泥有限公司 | C3011,水泥制造 | 监测点73 | 2024-11-06 00:00 | 流速 | 9.2 |  |  | m/s
重庆綦江西南水泥有限公司 | C3011,水泥制造 | 监测点73 | 2024-11-06 00:00 | 温度 | 101 |  |  | ℃
重庆綦江西南水泥有限公司 | C3011,水泥制造 | 监测点73 | 2024-11-06 00:00 | 颗粒物 | 1.8 | 1.8 | 30 | mg/m3 | 否
重庆綦江西南水泥有限公司 | C3011,水泥制造 | 监测点68 | 2024-11-25 00:00 | 生产负荷 | 95 |  |  | %
重庆綦江西南水泥有限公司 | C3011,水泥制造 | 监测点68 | 2024-11-25 00:00 | 流量 | 198198 |  |  | m3/h
重庆綦江西南水泥有限公司 | C3011,水泥制造 | 监测点68 | 2024-11-25 00:00 | 流速 | 10.7 |  |  | m/s
重庆綦江西南水泥有限公司 | C3011,水泥制造 | 监测点68 | 2024-11-25 00:00 | 温度 | 52.3 |  |  | ℃
重庆綦江西南水泥有限公司 | C3011,水泥制造 | 监测点68 | 2024-11-25 00:00 | 含氧量 | 6.1 |  |  | %
重庆綦江西南水泥有限公司 | C3011,水泥制造 | 监测点68 | 2024-11-25 00:00 | 颗粒物 | 12.3 | 9.1 | 30 | mg/m3 | 否
重庆綦江西南水泥有限公司 | C3011,水泥制造 | 监测点68 | 2024-11-06 00:00 | 生产负荷 | 98 |  |  | %
重庆綦江西南水泥有限公司 | C3011,水泥制造 | 监测点68 | 2024-11-06 00:00 | 流量 | 230330.1 |  |  | m3/h
重庆綦江西南水泥有限公司 | C3011,水泥制造 | 监测点68 | 2024-11-06 00:00 | 流速 | 12.9 |  |  | m/s
重庆綦江西南水泥有限公司 | C3011,水泥制造 | 监测点68 | 2024-11-06 00:00 | 温度 | 54 |  |  | ℃
重庆綦江西南水泥有限公司 | C3011,水泥制造 | 监测点68 | 2024-11-06 00:00 | 含氧量 | 6.5 |  |  | %
重庆綦江西南水泥有限公司 | C3011,水泥制造 | 监测点68 | 2024-11-06 00:00 | 氮氧化物 | 82 | 62 | 350 | mg/m3 | 否
重庆綦江西南水泥有限公司 | C3011,水泥制造 | 监测点68 | 2024-11-06 00:00 | 二氧化硫 | 13.8 | 10.5 | 200 | mg/m3 | 否
重庆綦江西南水泥有限公司 | C3011,水泥制造 | 监测点68 | 2024-11-06 00:00 | 颗粒物 | 10.1 | 7.7 | 30 | mg/m3 | 否
重庆吉恩冶炼有限公司 | C3213,镍钴冶炼 | 浸出、萃取废气排放口 | 2024-12-01 00:00 | 生产负荷 | 90 |  |  | %
重庆吉恩冶炼有限公司 | C3213,镍钴冶炼 | 浸出、萃取废气排放口 | 2024-12-01 00:00 | 硫酸雾 | 1.22 | 1.22 | 40 | mg/m3 | 否
重庆旗电新型建材有限公司 |  | 石灰粉仓废气排放口 | 2024-11-29 00:00 | 生产负荷 | 85 |  |  | %
重庆旗电新型建材有限公司 |  | 石灰粉仓废气排放口 | 2024-11-29 00:00 | 流量 | 1256 |  |  | m3/h
重庆旗电新型建材有限公司 |  | 石灰粉仓废气排放口 | 2024-11-29 00:00 | 流速 | 30.8 |  |  | m/s
重庆旗电新型建材有限公司 |  | 石灰粉仓废气排放口 | 2024-11-29 00:00 | 温度 | 18.5 |  |  | ℃
重庆旗电新型建材有限公司 |  | 石灰粉仓废气排放口 | 2024-11-29 00:00 | 颗粒物 | 39.3 | 39.3 | 120 | mg/m3 | 否
重庆市綦齿高新铸造有限责任公司 |  | 浇铸废气 | 2024-11-21 00:00 | 生产负荷 | 75 |  |  | %
重庆市綦齿高新铸造有限责任公司 |  | 浇铸废气 | 2024-11-21 00:00 | 流量 | 6195.6 |  |  | m3/h
重庆市綦齿高新铸造有限责任公司 |  | 浇铸废气 | 2024-11-21 00:00 | 流速 | 15.7 |  |  | m/s
重庆市綦齿高新铸造有限责任公司 |  | 浇铸废气 | 2024-11-21 00:00 | 温度 | 18.2 |  |  | ℃
重庆市綦齿高新铸造有限责任公司 |  | 浇铸废气 | 2024-11-21 00:00 | 非甲烷总烃 | 59.7 | 59.7 | 120 | mg/m3 | 否
重庆鹏翔铝业有限公司 |  | 1号熔铸排放口 | 2024-11-24 00:00 | 生产负荷 | 50 |  |  | %
重庆鹏翔铝业有限公司 |  | 1号熔铸排放口 | 2024-11-24 00:00 | 流量 | 113000 |  |  | m3/h
重庆鹏翔铝业有限公司 |  | 1号熔铸排放口 | 2024-11-24 00:00 | 氮氧化物 | 3 | 3 | 200 | mg/m3 | 否
重庆鹏翔铝业有限公司 |  | 1号熔铸排放口 | 2024-11-24 00:00 | 二氧化硫 | <3 | <3 | 150 | mg/m3 | 否
重庆鹏翔铝业有限公司 |  | 1号熔铸排放口 | 2024-11-24 00:00 | 颗粒物 | 24.8 | 24.8 | 30 | mg/m3 | 否
重庆鑫电铝合金线缆有限公司 | C3252,铝压延加工 | 1号、2号铝杆车间废气排口 | 2024-11-15 00:00 | 生产负荷 | 30 |  |  | %
重庆鑫电铝合金线缆有限公司 | C3252,铝压延加工 | 1号、2号铝杆车间废气排口 | 2024-11-15 00:00 | 流量 | 5144 |  |  | m3/h
重庆鑫电铝合金线缆有限公司 | C3252,铝压延加工 | 1号、2号铝杆车间废气排口 | 2024-11-15 00:00 | 流速 | 8.5 |  |  | m/s
重庆鑫电铝合金线缆有限公司 | C3252,铝压延加工 | 1号、2号铝杆车间废气排口 | 2024-11-15 00:00 | 温度 | 29.6 |  |  | ℃
重庆鑫电铝合金线缆有限公司 | C3252,铝压延加工 | 1号、2号铝杆车间废气排口 | 2024-11-15 00:00 | 颗粒物 | 21.6 | 21.6 | 80 | mg/m3 | 否
重庆市綦江区环正亮商贸有限公司 | C3031,粘土砖瓦及建筑砌块制造 | 窑烟囱排放口 | 2024-10-31 00:00 | 生产负荷 | 30 |  |  | %
重庆市綦江区环正亮商贸有限公司 | C3031,粘土砖瓦及建筑砌块制造 | 窑烟囱排放口 | 2024-10-31 00:00 | 流量 | 66300 |  |  | m3/h
重庆市綦江区环正亮商贸有限公司 | C3031,粘土砖瓦及建筑砌块制造 | 窑烟囱排放口 | 2024-10-31 00:00 | 流速 | 7.3 |  |  | m/s
重庆市綦江区环正亮商贸有限公司 | C3031,粘土砖瓦及建筑砌块制造 | 窑烟囱排放口 | 2024-10-31 00:00 | 温度 | 56.3 |  |  | ℃
重庆市綦江区环正亮商贸有限公司 | C3031,粘土砖瓦及建筑砌块制造 | 窑烟囱排放口 | 2024-10-31 00:00 | 含氧量 | 18.04 |  |  | %
重庆市綦江区环正亮商贸有限公司 | C3031,粘土砖瓦及建筑砌块制造 | 窑烟囱排放口 | 2024-10-31 00:00 | 氮氧化物 | 5 | 5 | 200 | mg/m3 | 否
重庆市綦江区环正亮商贸有限公司 | C3031,粘土砖瓦及建筑砌块制造 | 窑烟囱排放口 | 2024-10-31 00:00 | 二氧化硫 | 96.2 | 97.5 | 150 | mg/m3 | 否
重庆市綦江区环正亮商贸有限公司 | C3031,粘土砖瓦及建筑砌块制造 | 窑烟囱排放口 | 2024-10-31 00:00 | 颗粒物 | 14.1 | 14.3 | 30 | mg/m3 | 否
重庆四五钢机械制造有限公司 | C3130,钢压延加工 | 加热炉排气筒排放口 | 2024-11-27 00:00 | 生产负荷 | 33 |  |  | %
重庆四五钢机械制造有限公司 | C3130,钢压延加工 | 加热炉排气筒排放口 | 2024-11-27 00:00 | 流量 | 1310 |  |  | m3/h
重庆四五钢机械制造有限公司 | C3130,钢压延加工 | 加热炉排气筒排放口 | 2024-11-27 00:00 | 流速 | 3.6 |  |  | m/s
重庆四五钢机械制造有限公司 | C3130,钢压延加工 | 加热炉排气筒排放口 | 2024-11-27 00:00 | 温度 | 183.4 |  |  | ℃
重庆四五钢机械制造有限公司 | C3130,钢压延加工 | 加热炉排气筒排放口 | 2024-11-27 00:00 | 含氧量 | 10 |  |  | %
重庆四五钢机械制造有限公司 | C3130,钢压延加工 | 加热炉排气筒排放口 | 2024-11-27 00:00 | 氮氧化物 | 161 | 190 | 300 | mg/m3 | 否
重庆四五钢机械制造有限公司 | C3130,钢压延加工 | 加热炉排气筒排放口 | 2024-11-27 00:00 | 二氧化硫 | <3 | <4 | 150 | mg/m3 | 否
重庆四五钢机械制造有限公司 | C3130,钢压延加工 | 加热炉排气筒排放口 | 2024-11-27 00:00 | 颗粒物 | 12 | 14.2 | 20 | mg/m3 | 否
重庆旗能电铝有限公司 | C3216,铝冶炼 | 电解烟气净化#1排口 | 2024-11-28 00:00 | 生产负荷 | 93.8 |  |  | %
重庆旗能电铝有限公司 | C3216,铝冶炼 | 电解烟气净化#1排口 | 2024-11-28 00:00 | 流量 | 1220000 |  |  | m3/h
重庆旗能电铝有限公司 | C3216,铝冶炼 | 电解烟气净化#1排口 | 2024-11-28 00:00 | 流速 | 14.8 |  |  | m/s
重庆旗能电铝有限公司 | C3216,铝冶炼 | 电解烟气净化#1排口 | 2024-11-28 00:00 | 温度 | 31.9 |  |  | ℃
重庆旗能电铝有限公司 | C3216,铝冶炼 | 电解烟气净化#1排口 | 2024-11-28 00:00 | 二氧化硫 | 23.5 | 23.5 | 200 | mg/Nm3 | 否
重庆旗能电铝有限公司 | C3216,铝冶炼 | 电解烟气净化#1排口 | 2024-11-28 00:00 | 氟化物 | 0.404 | 0.404 | 3 | mg/Nm3 | 否
重庆旗能电铝有限公司 | C3216,铝冶炼 | 电解烟气净化#1排口 | 2024-11-28 00:00 | 颗粒物 | 2.5 | 2.5 | 20 | mg/Nm3 | 否
重庆旗能电铝有限公司 | C3216,铝冶炼 | 电解烟气净化#2排口 | 2024-11-28 00:00 | 生产负荷 | 93.8 |  |  | %
重庆旗能电铝有限公司 | C3216,铝冶炼 | 电解烟气净化#2排口 | 2024-11-28 00:00 | 流量 | 1060000 |  |  | m3/h
重庆旗能电铝有限公司 | C3216,铝冶炼 | 电解烟气净化#2排口 | 2024-11-28 00:00 | 流速 | 13.9 |  |  | m/s
重庆旗能电铝有限公司 | C3216,铝冶炼 | 电解烟气净化#2排口 | 2024-11-28 00:00 | 温度 | 30.3 |  |  | ℃
重庆旗能电铝有限公司 | C3216,铝冶炼 | 电解烟气净化#2排口 | 2024-11-28 00:00 | 二氧化硫 | 14 | 14 | 200 | mg/Nm3 | 否
重庆旗能电铝有限公司 | C3216,铝冶炼 | 电解烟气净化#2排口 | 2024-11-28 00:00 | 氟化物 | 0.448 | 0.448 | 3 | mg/Nm3 | 否
重庆旗能电铝有限公司 | C3216,铝冶炼 | 电解烟气净化#2排口 | 2024-11-28 00:00 | 颗粒物 | 4.1 | 4.1 | 20 | mg/Nm3 | 否
重庆市綦江区渝南建材有限公司 | C3031,粘土砖瓦及建筑砌块制造 | 窑烟囱排放口 | 2024-07-16 00:00 | 生产负荷 | 27.7 |  |  | %
重庆市綦江区渝南建材有限公司 | C3031,粘土砖瓦及建筑砌块制造 | 窑烟囱排放口 | 2024-07-16 00:00 | 流量 | 56800 |  |  | m3/h
重庆市綦江区渝南建材有限公司 | C3031,粘土砖瓦及建筑砌块制造 | 窑烟囱排放口 | 2024-07-16 00:00 | 含氧量 | 19 |  |  | %
重庆市綦江区渝南建材有限公司 | C3031,粘土砖瓦及建筑砌块制造 | 窑烟囱排放口 | 2024-07-16 00:00 | 氮氧化物 | 5 | 15 | 200 | mg/m3 | 否
重庆市綦江区渝南建材有限公司 | C3031,粘土砖瓦及建筑砌块制造 | 窑烟囱排放口 | 2024-07-16 00:00 | 二氧化硫 | 22.4 | 66.6 | 150 | mg/m3 | 否
重庆市綦江区渝南建材有限公司 | C3031,粘土砖瓦及建筑砌块制造 | 窑烟囱排放口 | 2024-07-16 00:00 | 颗粒物 | 9.9 | 28 | 30 | mg/m3 | 否
重庆广创工贸有限责任公司（无效） | C3011,水泥制造 | 磨球机及成品水泥仓废气 | 2024-11-29 00:00 | 生产负荷 | 30 |  |  | %
重庆广创工贸有限责任公司（无效） | C3011,水泥制造 | 磨球机及成品水泥仓废气 | 2024-11-29 00:00 | 流量 | 22106.6 |  |  | m3/h
重庆广创工贸有限责任公司（无效） | C3011,水泥制造 | 磨球机及成品水泥仓废气 | 2024-11-29 00:00 | 流速 | 21 |  |  | m/s
重庆广创工贸有限责任公司（无效） | C3011,水泥制造 | 磨球机及成品水泥仓废气 | 2024-11-29 00:00 | 温度 | 37.9 |  |  | ℃
重庆广创工贸有限责任公司（无效） | C3011,水泥制造 | 磨球机及成品水泥仓废气 | 2024-11-29 00:00 | 颗粒物 | 7.1 | 7.1 | 10 | mg/m3 | 否
重庆市綦江县地骄工贸有限责任公司 | C2110,木质家具制造 | 非甲烷总烃 DA003 排气筒3# | 2024-11-07 00:00 | 生产负荷 | 98 |  |  | %
重庆市綦江县地骄工贸有限责任公司 | C2110,木质家具制造 | 非甲烷总烃 DA003 排气筒3# | 2024-11-07 00:00 | 流量 | 7204.7 |  |  | m3/h
重庆市綦江县地骄工贸有限责任公司 | C2110,木质家具制造 | 非甲烷总烃 DA003 排气筒3# | 2024-11-07 00:00 | 流速 | 5 |  |  | m/s
重庆市綦江县地骄工贸有限责任公司 | C2110,木质家具制造 | 非甲烷总烃 DA003 排气筒3# | 2024-11-07 00:00 | 温度 | 28.1 |  |  | ℃
重庆市綦江县地骄工贸有限责任公司 | C2110,木质家具制造 | 非甲烷总烃 DA003 排气筒3# | 2024-11-07 00:00 | 非甲烷总烃 | 3.41 | 3.41 | 40 | mg/Nm3 | 否
重庆市綦江区石角回伍页岩砖厂 | B1200,其他采矿业 | 窑烟囱排放口 | 2024-07-16 00:00 | 生产负荷 | 26 |  |  | %
重庆市綦江区石角回伍页岩砖厂 | B1200,其他采矿业 | 窑烟囱排放口 | 2024-07-16 00:00 | 流量 | 41800 |  |  | m3/h
重庆市綦江区石角回伍页岩砖厂 | B1200,其他采矿业 | 窑烟囱排放口 | 2024-07-16 00:00 | 含氧量 | 19.96 |  |  | %
重庆市綦江区石角回伍页岩砖厂 | B1200,其他采矿业 | 窑烟囱排放口 | 2024-07-16 00:00 | 氮氧化物 | 49 | 142 | 200 | mg/m3 | 否
重庆市綦江区石角回伍页岩砖厂 | B1200,其他采矿业 | 窑烟囱排放口 | 2024-07-16 00:00 | 二氧化硫 | 46.8 | 134 | 300 | mg/m3 | 否
重庆市綦江区石角回伍页岩砖厂 | B1200,其他采矿业 | 窑烟囱排放口 | 2024-07-16 00:00 | 颗粒物 | 7.8 | 23.4 | 30 | mg/m3 | 否
重庆市綦江区斌憨憨食品有限公司 | C1469,其他调味品、发酵制品制造 | 炒制废气排气筒 | 2024-11-27 00:00 | 生产负荷 | 50 |  |  | %
重庆市綦江区斌憨憨食品有限公司 | C1469,其他调味品、发酵制品制造 | 炒制废气排气筒 | 2024-11-27 00:00 | 流量 | 53673 |  |  | m3/h
重庆市綦江区斌憨憨食品有限公司 | C1469,其他调味品、发酵制品制造 | 炒制废气排气筒 | 2024-11-27 00:00 | 流速 | 24.4 |  |  | m/s
重庆市綦江区斌憨憨食品有限公司 | C1469,其他调味品、发酵制品制造 | 炒制废气排气筒 | 2024-11-27 00:00 | 温度 | 35 |  |  | ℃
重庆市綦江区斌憨憨食品有限公司 | C1469,其他调味品、发酵制品制造 | 炒制废气排气筒 | 2024-11-27 00:00 | 非甲烷总烃 | 32.3 | 32.3 | 10 | mg/m3 | 是 | 2.23
重庆博雅科技发展有限公司 | C3611,汽柴油车整车制造 | 铸板排口 | 2024-07-09 00:00 | 生产负荷 | 72.4 |  |  | %
重庆博雅科技发展有限公司 | C3611,汽柴油车整车制造 | 铸板排口 | 2024-07-09 00:00 | 流量 | 3930 |  |  | m3/h
重庆博雅科技发展有限公司 | C3611,汽柴油车整车制造 | 铸板排口 | 2024-07-09 00:00 | 铬及其化合物 | <0.01 | <0.01 | 0.5 | mg/m3 | 否
重庆松藻煤电有限责任公司装备制造分公司 | C3511,矿山机械制造 | 酸雾废气 | 2024-11-11 00:00 | 生产负荷 | 5 |  |  | %
重庆松藻煤电有限责任公司装备制造分公司 | C3511,矿山机械制造 | 酸雾废气 | 2024-11-11 00:00 | 流量 | 3147.7 |  |  | m3/h
重庆松藻煤电有限责任公司装备制造分公司 | C3511,矿山机械制造 | 酸雾废气 | 2024-11-11 00:00 | 流速 | 3.9 |  |  | m/s
重庆松藻煤电有限责任公司装备制造分公司 | C3511,矿山机械制造 | 酸雾废气 | 2024-11-11 00:00 | 温度 | 16.5 |  |  | ℃
重庆松藻煤电有限责任公司装备制造分公司 | C3511,矿山机械制造 | 酸雾废气 | 2024-11-11 00:00 | 铬酸雾 | 0.0287 | 0.0287 | 0.05 | mg/Nm3 | 否
重庆松藻煤电有限责任公司装备制造分公司 | C3511,矿山机械制造 | 酸雾废气 | 2024-11-11 00:00 | 硫酸雾 | 1.43 | 1.43 | 30 | mg/Nm3 | 否
重庆哈斯特铝板带有限公司 | C3252,铝压延加工 | 废气排放口 | 2024-08-09 00:00 | 流量 | 44900 |  |  | m3/h
重庆哈斯特铝板带有限公司 | C3252,铝压延加工 | 废气排放口 | 2024-08-09 00:00 | 氮氧化物 | 6 | 6 |  | mg/m3
重庆哈斯特铝板带有限公司 | C3252,铝压延加工 | 废气排放口 | 2024-08-09 00:00 | 二氧化硫 | 4.85 | 4.85 | 400 | mg/m3 | 否
重庆哈斯特铝板带有限公司 | C3252,铝压延加工 | 废气排放口 | 2024-08-09 00:00 | 颗粒物 | 40.5 | 40.5 |  | mg/m3
重庆犇腾铝业有限公司 | C3252,铝压延加工 | 固化废气2# | 2024-11-15 00:00 | 生产负荷 | 5.6 |  |  | %
重庆犇腾铝业有限公司 | C3252,铝压延加工 | 固化废气2# | 2024-11-15 00:00 | 流量 | 5207.7 |  |  | m3/h
重庆犇腾铝业有限公司 | C3252,铝压延加工 | 固化废气2# | 2024-11-15 00:00 | 流速 | 12.7 |  |  | m/s
重庆犇腾铝业有限公司 | C3252,铝压延加工 | 固化废气2# | 2024-11-15 00:00 | 温度 | 103.2 |  |  | ℃
重庆犇腾铝业有限公司 | C3252,铝压延加工 | 固化废气2# | 2024-11-15 00:00 | 颗粒物 | 45.5 | 45.5 | 100 | mg/m3 | 否
重庆渝创新材料有限公司 | C3240,有色金属合金制造 | 2#排气筒 | 2024-11-24 00:00 | 生产负荷 | 50 |  |  | %
重庆渝创新材料有限公司 | C3240,有色金属合金制造 | 2#排气筒 | 2024-11-24 00:00 | 流量 | 1384.5 |  |  | m3/h
重庆渝创新材料有限公司 | C3240,有色金属合金制造 | 2#排气筒 | 2024-11-24 00:00 | 流速 | 3 |  |  | m/s
重庆渝创新材料有限公司 | C3240,有色金属合金制造 | 2#排气筒 | 2024-11-24 00:00 | 温度 | 232.4 |  |  | ℃
重庆渝创新材料有限公司 | C3240,有色金属合金制造 | 2#排气筒 | 2024-11-24 00:00 | 氮氧化物 | 19 | 19 | 700 | mg/m3 | 否
重庆渝创新材料有限公司 | C3240,有色金属合金制造 | 2#排气筒 | 2024-11-24 00:00 | 二氧化硫 | <3 | <3 | 400 | mg/m3 | 否
重庆渝创新材料有限公司 | C3240,有色金属合金制造 | 2#排气筒 | 2024-11-24 00:00 | 颗粒物 | 27.6 | 27.6 | 50 | mg/m3 | 否
重庆市綦江区三峰环保发电有限公司 | D4417,生物质能发电 | 1#焚烧炉烟气排放口 | 2024-07-05 00:00 | 生产负荷 | 80.1 |  |  | %
重庆市綦江区三峰环保发电有限公司 | D4417,生物质能发电 | 1#焚烧炉烟气排放口 | 2024-07-05 00:00 | 流量 | 61400 |  |  | m3/h
重庆市綦江区三峰环保发电有限公司 | D4417,生物质能发电 | 1#焚烧炉烟气排放口 | 2024-07-05 00:00 | 含氧量 | 4.9 |  |  | %
重庆市綦江区三峰环保发电有限公司 | D4417,生物质能发电 | 1#焚烧炉烟气排放口 | 2024-07-05 00:00 | 氮氧化物 | 248 | 154 | 300 | mg/Nm3 | 否
重庆市綦江区三峰环保发电有限公司 | D4417,生物质能发电 | 1#焚烧炉烟气排放口 | 2024-07-05 00:00 | 二氧化硫 | 52.9 | 32.8 | 100 | mg/Nm3 | 否
重庆市綦江区三峰环保发电有限公司 | D4417,生物质能发电 | 1#焚烧炉烟气排放口 | 2024-07-05 00:00 | 粉尘 | 5.1 | 3.2 | 30 | mg/Nm3 | 否
重庆市綦江区三峰环保发电有限公司 | D4417,生物质能发电 | 2#焚烧炉烟气排放口 | 2024-07-05 00:00 | 生产负荷 | 80.1 |  |  | %
重庆市綦江区三峰环保发电有限公司 | D4417,生物质能发电 | 2#焚烧炉烟气排放口 | 2024-07-05 00:00 | 流量 | 61900 |  |  | m3/h
重庆市綦江区三峰环保发电有限公司 | D4417,生物质能发电 | 2#焚烧炉烟气排放口 | 2024-07-05 00:00 | 含氧量 | 3.93 |  |  | %
重庆市綦江区三峰环保发电有限公司 | D4417,生物质能发电 | 2#焚烧炉烟气排放口 | 2024-07-05 00:00 | 氮氧化物 | 319 | 187 | 300 | mg/Nm3 | 否
重庆市綦江区三峰环保发电有限公司 | D4417,生物质能发电 | 2#焚烧炉烟气排放口 | 2024-07-05 00:00 | 二氧化硫 | 62 | 36.3 | 100 | mg/Nm3 | 否
重庆市綦江区三峰环保发电有限公司 | D4417,生物质能发电 | 2#焚烧炉烟气排放口 | 2024-07-05 00:00 | 粉尘 | 2.8 | 1.6 | 30 | mg/Nm3 | 否
重庆市綦江区壹合食品有限公司 |  | 炒制废气 | 2024-11-26 00:00 | 生产负荷 | 66.7 |  |  | %
重庆市綦江区壹合食品有限公司 |  | 炒制废气 | 2024-11-26 00:00 | 流量 | 14821.9 |  |  | m3/h
重庆市綦江区壹合食品有限公司 |  | 炒制废气 | 2024-11-26 00:00 | 流速 | 1.1 |  |  | m/s
重庆市綦江区壹合食品有限公司 |  | 炒制废气 | 2024-11-26 00:00 | 温度 | 22.2 |  |  | ℃
重庆市綦江区壹合食品有限公司 |  | 炒制废气 | 2024-11-26 00:00 | 非甲烷总烃 | 4.77 | 4.77 | 10 | mg/m3 | 否
重庆市綦江区苍南摩配有限公司 | C3752,摩托车零部件及配件制造 | 铬酸雾排气筒DA003 | 2024-11-11 00:00 | 生产负荷 | 60 |  |  | %
重庆市綦江区苍南摩配有限公司 | C3752,摩托车零部件及配件制造 | 铬酸雾排气筒DA003 | 2024-11-11 00:00 | 流量 | 593.9 |  |  | m3/h
重庆市綦江区苍南摩配有限公司 | C3752,摩托车零部件及配件制造 | 铬酸雾排气筒DA003 | 2024-11-11 00:00 | 流速 | 2.8 |  |  | m/s
重庆市綦江区苍南摩配有限公司 | C3752,摩托车零部件及配件制造 | 铬酸雾排气筒DA003 | 2024-11-11 00:00 | 温度 | 16.2 |  |  | ℃
重庆市綦江区苍南摩配有限公司 | C3752,摩托车零部件及配件制造 | 铬酸雾排气筒DA003 | 2024-11-11 00:00 | 铬酸雾 | 0.0348 | 0.0348 | 0.05 | mg/m3 | 否
重庆美而佳铝业有限公司 | C3252,铝压延加工 | 固化废气排放口 | 2024-11-15 00:00 | 生产负荷 | 60 |  |  | %
重庆美而佳铝业有限公司 | C3252,铝压延加工 | 固化废气排放口 | 2024-11-15 00:00 | 流量 | 1341.1 |  |  | m3/h
重庆美而佳铝业有限公司 | C3252,铝压延加工 | 固化废气排放口 | 2024-11-15 00:00 | 流速 | 2.6 |  |  | m/s
重庆美而佳铝业有限公司 | C3252,铝压延加工 | 固化废气排放口 | 2024-11-15 00:00 | 温度 | 34.5 |  |  | ℃
重庆美而佳铝业有限公司 | C3252,铝压延加工 | 固化废气排放口 | 2024-11-15 00:00 | 非甲烷总烃 | 4.8 | 4.8 | 120 | mg/m3 | 否
重庆恒亚实业有限公司 | C3240,有色金属合金制造 | 1#熔炼废气 | 2024-11-24 00:00 | 生产负荷 | 75 |  |  | %
重庆恒亚实业有限公司 | C3240,有色金属合金制造 | 1#熔炼废气 | 2024-11-24 00:00 | 流量 | 16767.3 |  |  | m3/h
重庆恒亚实业有限公司 | C3240,有色金属合金制造 | 1#熔炼废气 | 2024-11-24 00:00 | 流速 | 4.8 |  |  | m/s
重庆恒亚实业有限公司 | C3240,有色金属合金制造 | 1#熔炼废气 | 2024-11-24 00:00 | 温度 | 18.2 |  |  | ℃
重庆恒亚实业有限公司 | C3240,有色金属合金制造 | 1#熔炼废气 | 2024-11-24 00:00 | 颗粒物 | 24.9 | 24.9 | 80 | mg/m3 | 否