## Sheet1
綦江区2024年7-12月废水污染源监测结果
企业 | 行业 | 排口 | 监测时间 | 监测项目 | 监测值 | 标准限值 | 计量单位 | 是否超标 | 超标倍数 | 备注
重庆环保投资集团有限公司江津环境治理分公司（綦江区郭扶污水处理厂） | D4620,污水处理及其再生利用 | 总排口 | 2024-11-27 00:00 | 生产负荷 | 62.5 |  | %
重庆环保投资集团有限公司江津环境治理分公司（綦江区郭扶污水处理厂） | D4620,污水处理及其再生利用 | 总排口 | 2024-11-27 00:00 | 流量 | 10.4 |  | m3/h
重庆环保投资集团有限公司江津环境治理分公司（綦江区郭扶污水处理厂） | D4620,污水处理及其再生利用 | 总排口 | 2024-11-27 00:00 | pH值 | 7 | 6-9 | 无量纲 | 否
重庆环保投资集团有限公司江津环境治理分公司（綦江区郭扶污水处理厂） | D4620,污水处理及其再生利用 | 总排口 | 2024-11-27 00:00 | 氨氮（NH3-N） | 1.38 | 8 | 个/ml | 否
重庆环保投资集团有限公司江津环境治理分公司（綦江区郭扶污水处理厂） | D4620,污水处理及其再生利用 | 总排口 | 2024-11-27 00:00 | 水温 | 14.3 |  | ℃
重庆环保投资集团有限公司江津环境治理分公司（綦江区郭扶污水处理厂） | D4620,污水处理及其再生利用 | 总排口 | 2024-11-27 00:00 | 总磷（以P计） | 0.08 | 1 | mg/L | 否
重庆环保投资集团有限公司江津环境治理分公司（綦江区郭扶污水处理厂） | D4620,污水处理及其再生利用 | 总排口 | 2024-11-27 00:00 | 化学需氧量 | 15 | 60 | mg/L | 否
重庆环保投资集团有限公司江津环境治理分公司（綦江区郭扶污水处理厂） | D4620,污水处理及其再生利用 | 总排口 | 2024-11-27 00:00 | 总氮（以N计） | 5.51 | 20 | mg/L | 否
重庆环保投资集团有限公司江津环境治理分公司（綦江区郭扶污水处理厂） | D4620,污水处理及其再生利用 | 总排口 | 2024-08-22 00:00 | 生产负荷 | 30.9 |  | %
重庆环保投资集团有限公司江津环境治理分公司（綦江区郭扶污水处理厂） | D4620,污水处理及其再生利用 | 总排口 | 2024-08-22 00:00 | 流量 | 6.28 |  | m3/h
重庆环保投资集团有限公司江津环境治理分公司（綦江区郭扶污水处理厂） | D4620,污水处理及其再生利用 | 总排口 | 2024-08-22 00:00 | 悬浮物 | 15 | 20 | mg/L | 否
重庆环保投资集团有限公司江津环境治理分公司（綦江区郭扶污水处理厂） | D4620,污水处理及其再生利用 | 总排口 | 2024-08-22 00:00 | pH值 | 7 | 6-9 | 无量纲 | 否
重庆环保投资集团有限公司江津环境治理分公司（綦江区郭扶污水处理厂） | D4620,污水处理及其再生利用 | 总排口 | 2024-08-22 00:00 | 氨氮（NH3-N） | 1.6 | 8 | 个/ml | 否
重庆环保投资集团有限公司江津环境治理分公司（綦江区郭扶污水处理厂） | D4620,污水处理及其再生利用 | 总排口 | 2024-08-22 00:00 | 水温 | 28.1 |  | ℃
重庆环保投资集团有限公司江津环境治理分公司（綦江区郭扶污水处理厂） | D4620,污水处理及其再生利用 | 总排口 | 2024-08-22 00:00 | 五日生化需氧量 | 2.4 | 20 | mg/L | 否
重庆环保投资集团有限公司江津环境治理分公司（綦江区郭扶污水处理厂） | D4620,污水处理及其再生利用 | 总排口 | 2024-08-22 00:00 | 总磷（以P计） | 0.64 | 1 | mg/L | 否
重庆环保投资集团有限公司江津环境治理分公司（綦江区郭扶污水处理厂） | D4620,污水处理及其再生利用 | 总排口 | 2024-08-22 00:00 | 粪大肠菌群数 | 52 | 10000 | 个/L | 否
重庆环保投资集团有限公司江津环境治理分公司（綦江区郭扶污水处理厂） | D4620,污水处理及其再生利用 | 总排口 | 2024-08-22 00:00 | 化学需氧量 | 11 | 60 | mg/L | 否
重庆环保投资集团有限公司江津环境治理分公司（綦江区郭扶污水处理厂） | D4620,污水处理及其再生利用 | 总排口 | 2024-08-22 00:00 | 总氮（以N计） | 7.98 | 20 | mg/L | 否
重庆环保投资集团有限公司江津环境治理分公司（綦江区郭扶污水处理厂） | D4620,污水处理及其再生利用 | 进水口 | 2024-11-27 00:00 | 氨氮（NH3-N） | 25 |  | mg/L
重庆环保投资集团有限公司江津环境治理分公司（綦江区郭扶污水处理厂） | D4620,污水处理及其再生利用 | 进水口 | 2024-11-27 00:00 | 总磷（以P计） | 0.84 |  | mg/L
重庆环保投资集团有限公司江津环境治理分公司（綦江区郭扶污水处理厂） | D4620,污水处理及其再生利用 | 进水口 | 2024-11-27 00:00 | 化学需氧量 | 142 |  | mg/L
重庆环保投资集团有限公司江津环境治理分公司（綦江区郭扶污水处理厂） | D4620,污水处理及其再生利用 | 进水口 | 2024-11-27 00:00 | 总氮（以N计） | 26.3 |  | mg/L
重庆环保投资集团有限公司江津环境治理分公司（綦江区郭扶污水处理厂） | D4620,污水处理及其再生利用 | 进水口 | 2024-08-22 00:00 | 氨氮（NH3-N） | 21.8 |  | mg/L
重庆环保投资集团有限公司江津环境治理分公司（綦江区郭扶污水处理厂） | D4620,污水处理及其再生利用 | 进水口 | 2024-08-22 00:00 | 总磷（以P计） | 8.23 |  | mg/L
重庆环保投资集团有限公司江津环境治理分公司（綦江区郭扶污水处理厂） | D4620,污水处理及其再生利用 | 进水口 | 2024-08-22 00:00 | 化学需氧量 | 134 |  | mg/L
重庆环保投资集团有限公司江津环境治理分公司（綦江区郭扶污水处理厂） | D4620,污水处理及其再生利用 | 进水口 | 2024-08-22 00:00 | 总氮（以N计） | 36.2 |  | mg/L
重庆吉恩冶炼有限公司 | C3213,镍钴冶炼 | 车间废水排放口 | 2024-11-06 00:00 | 生产负荷 | 80 |  | %
重庆吉恩冶炼有限公司 | C3213,镍钴冶炼 | 车间废水排放口 | 2024-11-06 00:00 | 总铅 | 0.014 | 0.2 | mg/L | 否
重庆吉恩冶炼有限公司 | C3213,镍钴冶炼 | 车间废水排放口 | 2024-11-06 00:00 | 总汞 | 0.00004 | 0.01 | mg/L | 否
重庆吉恩冶炼有限公司 | C3213,镍钴冶炼 | 车间废水排放口 | 2024-11-06 00:00 | 总砷 | <0.0003 | 0.1 | mg/L | 否
重庆吉恩冶炼有限公司 | C3213,镍钴冶炼 | 车间废水排放口 | 2024-11-06 00:00 | 总钴 | <0.02 | 1 | mg/L | 否
重庆吉恩冶炼有限公司 | C3213,镍钴冶炼 | 车间废水排放口 | 2024-11-06 00:00 | 总铊 | 0.00546 |  | mg/L
重庆吉恩冶炼有限公司 | C3213,镍钴冶炼 | 车间废水排放口 | 2024-11-06 00:00 | 总镉 | 0.0078 | 0.02 | mg/L | 否
重庆吉恩冶炼有限公司 | C3213,镍钴冶炼 | 车间废水排放口 | 2024-11-06 00:00 | 总镍 | <0.007 | 0.5 | mg/L | 否
重庆吉恩冶炼有限公司 | C3213,镍钴冶炼 | 企业总排口 | 2024-11-06 00:00 | 生产负荷 | 80 |  | %
重庆吉恩冶炼有限公司 | C3213,镍钴冶炼 | 企业总排口 | 2024-11-06 00:00 | pH值 | 7.3 | 6-9 | 无量纲 | 否
重庆吉恩冶炼有限公司 | C3213,镍钴冶炼 | 企业总排口 | 2024-11-06 00:00 | 氟化物 | 4.36 | 5 | mg/L | 否
重庆吉恩冶炼有限公司 | C3213,镍钴冶炼 | 企业总排口 | 2024-11-06 00:00 | 氨氮（NH3-N） | 0.39 | 8 | mg/L | 否
重庆吉恩冶炼有限公司 | C3213,镍钴冶炼 | 企业总排口 | 2024-11-06 00:00 | 总铜 | <0.001 | 0.5 | mg/L | 否
重庆吉恩冶炼有限公司 | C3213,镍钴冶炼 | 企业总排口 | 2024-11-06 00:00 | 总磷（以P计） | 0.83 | 1 | mg/L | 否
重庆吉恩冶炼有限公司 | C3213,镍钴冶炼 | 企业总排口 | 2024-11-06 00:00 | 石油类 | <0.06 | 3 | mg/L | 否
重庆吉恩冶炼有限公司 | C3213,镍钴冶炼 | 企业总排口 | 2024-11-06 00:00 | 化学需氧量 | 54 | 100 | mg/L | 否
重庆吉恩冶炼有限公司 | C3213,镍钴冶炼 | 企业总排口 | 2024-11-06 00:00 | 总氮（以N计） | 5.07 | 15 | mg/L | 否
重庆吉恩冶炼有限公司 | C3213,镍钴冶炼 | 企业总排口 | 2024-11-06 00:00 | 总锌 | 0.029 | 1.5 | mg/L | 否
重庆綦水清排水有限责任公司 | D462,污水处理及其再生利用 | 总排口 | 2024-08-07 00:00 | 流量 | 1970 |  | m3/h
重庆綦水清排水有限责任公司 | D462,污水处理及其再生利用 | 总排口 | 2024-08-07 00:00 | pH值 | 6.8 | 6-9 | 无量纲 | 否
重庆綦水清排水有限责任公司 | D462,污水处理及其再生利用 | 总排口 | 2024-08-07 00:00 | 温度 | 28.6 |  | ℃
重庆綦水清排水有限责任公司 | D462,污水处理及其再生利用 | 总排口 | 2024-08-07 00:00 | 氨氮（NH3-N） | 0.32 | 8 | mg/L | 否
重庆綦水清排水有限责任公司 | D462,污水处理及其再生利用 | 总排口 | 2024-08-07 00:00 | 五日生化需氧量 | 3.2 | 20 | mg/L | 否
重庆綦水清排水有限责任公司 | D462,污水处理及其再生利用 | 总排口 | 2024-08-07 00:00 | 总磷（以P计） | 0.22 | 1 | mg/L | 否
重庆綦水清排水有限责任公司 | D462,污水处理及其再生利用 | 总排口 | 2024-08-07 00:00 | 化学需氧量 | 13 | 60 | mg/L | 否
重庆綦水清排水有限责任公司 | D462,污水处理及其再生利用 | 总排口 | 2024-08-07 00:00 | 总氮（以N计） | 9.43 | 20 | mg/L | 否
重庆綦水清排水有限责任公司 | D462,污水处理及其再生利用 | 进水口 | 2024-08-07 00:00 | 氨氮（NH3-N） | 21 |  | mg/L
重庆綦水清排水有限责任公司 | D462,污水处理及其再生利用 | 进水口 | 2024-08-07 00:00 | 总磷（以P计） | 4.65 |  | mg/L
重庆綦水清排水有限责任公司 | D462,污水处理及其再生利用 | 进水口 | 2024-08-07 00:00 | 化学需氧量 | 256 |  | mg/L
重庆綦水清排水有限责任公司 | D462,污水处理及其再生利用 | 进水口 | 2024-08-07 00:00 | 总氮（以N计） | 32.5 |  | mg/L
重庆麟和瑄环保科技有限公司 | N7820,环境卫生管理 | 废水排放口 | 2024-11-25 00:00 | 生产负荷 | 25 |  | %
重庆麟和瑄环保科技有限公司 | N7820,环境卫生管理 | 废水排放口 | 2024-11-25 00:00 | 流量 | 10 |  | m3/h
重庆麟和瑄环保科技有限公司 | N7820,环境卫生管理 | 废水排放口 | 2024-11-25 00:00 | 总铅 | 0.024 | 0.1 | mg/L | 否
重庆麟和瑄环保科技有限公司 | N7820,环境卫生管理 | 废水排放口 | 2024-11-25 00:00 | 总汞 | <0.00004 | 0.001 | mg/L | 否
重庆麟和瑄环保科技有限公司 | N7820,环境卫生管理 | 废水排放口 | 2024-11-25 00:00 | 色度 | 2 | 30 | 倍 | 否
重庆麟和瑄环保科技有限公司 | N7820,环境卫生管理 | 废水排放口 | 2024-11-25 00:00 | 总砷 | 0.0191 | 0.1 | mg/L | 否
重庆麟和瑄环保科技有限公司 | N7820,环境卫生管理 | 废水排放口 | 2024-11-25 00:00 | 悬浮物 | 5 | 30 | mg/L | 否
重庆麟和瑄环保科技有限公司 | N7820,环境卫生管理 | 废水排放口 | 2024-11-25 00:00 | pH值 | 7.3 | 6-9 | 无量纲 | 否
重庆麟和瑄环保科技有限公司 | N7820,环境卫生管理 | 废水排放口 | 2024-11-25 00:00 | 氨氮（NH3-N） | 2.61 | 25 | mg/L | 否
重庆麟和瑄环保科技有限公司 | N7820,环境卫生管理 | 废水排放口 | 2024-11-25 00:00 | 总磷（以P计） | 0.69 | 3 | mg/L | 否
重庆麟和瑄环保科技有限公司 | N7820,环境卫生管理 | 废水排放口 | 2024-11-25 00:00 | 总铬 | <0.004 | 0.1 | mg/L | 否
重庆麟和瑄环保科技有限公司 | N7820,环境卫生管理 | 废水排放口 | 2024-11-25 00:00 | 粪大肠菌群数 | 24 | 10000 | 个/L | 否
重庆麟和瑄环保科技有限公司 | N7820,环境卫生管理 | 废水排放口 | 2024-11-25 00:00 | 六价铬 | 0.004 | 0.05 | mg/L | 否
重庆麟和瑄环保科技有限公司 | N7820,环境卫生管理 | 废水排放口 | 2024-11-25 00:00 | 总氮（以N计） | 6.28 | 40 | mg/L | 否
重庆市綦河环保工程有限公司（綦齿园污水处理厂） | D462,污水处理及其再生利用 | 进水口 | 2024-07-15 00:00 | 生产负荷 | 4 |  | %
重庆市綦河环保工程有限公司（綦齿园污水处理厂） | D462,污水处理及其再生利用 | 进水口 | 2024-07-15 00:00 | 氨氮（NH3-N） | 15.8 |  | mg/L
重庆市綦河环保工程有限公司（綦齿园污水处理厂） | D462,污水处理及其再生利用 | 进水口 | 2024-07-15 00:00 | 总磷（以P计） | 1.46 |  | mg/L
重庆市綦河环保工程有限公司（綦齿园污水处理厂） | D462,污水处理及其再生利用 | 进水口 | 2024-07-15 00:00 | 化学需氧量 | 110 |  | mg/L
重庆市綦河环保工程有限公司（綦齿园污水处理厂） | D462,污水处理及其再生利用 | 进水口 | 2024-07-15 00:00 | 总氮（以N计） | 22.2 |  | mg/L
重庆市綦河环保工程有限公司（綦齿园污水处理厂） | D462,污水处理及其再生利用 | 出水口 | 2024-07-15 00:00 | 生产负荷 | 4 |  | %
重庆市綦河环保工程有限公司（綦齿园污水处理厂） | D462,污水处理及其再生利用 | 出水口 | 2024-07-15 00:00 | 流量 | 9.49 |  | m3/h
重庆市綦河环保工程有限公司（綦齿园污水处理厂） | D462,污水处理及其再生利用 | 出水口 | 2024-07-15 00:00 | pH值 | 8 | 6-9 | 无量纲 | 否
重庆市綦河环保工程有限公司（綦齿园污水处理厂） | D462,污水处理及其再生利用 | 出水口 | 2024-07-15 00:00 | 氨氮（NH3-N） | 0.62 | 8 | mg/L | 否
重庆市綦河环保工程有限公司（綦齿园污水处理厂） | D462,污水处理及其再生利用 | 出水口 | 2024-07-15 00:00 | 水温 | 28.9 |  | ℃
重庆市綦河环保工程有限公司（綦齿园污水处理厂） | D462,污水处理及其再生利用 | 出水口 | 2024-07-15 00:00 | 五日生化需氧量 | 7 | 20 | mg/L | 否
重庆市綦河环保工程有限公司（綦齿园污水处理厂） | D462,污水处理及其再生利用 | 出水口 | 2024-07-15 00:00 | 总磷（以P计） | 0.31 | 1 | mg/L | 否
重庆市綦河环保工程有限公司（綦齿园污水处理厂） | D462,污水处理及其再生利用 | 出水口 | 2024-07-15 00:00 | 化学需氧量 | 14 | 60 | mg/L | 否
重庆市綦河环保工程有限公司（綦齿园污水处理厂） | D462,污水处理及其再生利用 | 出水口 | 2024-07-15 00:00 | 总氮（以N计） | 4.49 | 20 | mg/L | 否
重庆环保投资集团有限公司江津环境治理分公司（綦江区安稳污水处理厂） | D4620,污水处理及其再生利用 | 总排口 | 2024-10-24 00:00 | 生产负荷 | 34 |  | %
重庆环保投资集团有限公司江津环境治理分公司（綦江区安稳污水处理厂） | D4620,污水处理及其再生利用 | 总排口 | 2024-10-24 00:00 | 流量 | 24 |  | m3/h
重庆环保投资集团有限公司江津环境治理分公司（綦江区安稳污水处理厂） | D4620,污水处理及其再生利用 | 总排口 | 2024-10-24 00:00 | pH值 | 7.1 | 6-9 | 无量纲 | 否
重庆环保投资集团有限公司江津环境治理分公司（綦江区安稳污水处理厂） | D4620,污水处理及其再生利用 | 总排口 | 2024-10-24 00:00 | 氨氮（NH3-N） | 0.44 | 8 | 个/ml | 否
重庆环保投资集团有限公司江津环境治理分公司（綦江区安稳污水处理厂） | D4620,污水处理及其再生利用 | 总排口 | 2024-10-24 00:00 | 水温 | 22.4 |  | ℃
重庆环保投资集团有限公司江津环境治理分公司（綦江区安稳污水处理厂） | D4620,污水处理及其再生利用 | 总排口 | 2024-10-24 00:00 | 总磷（以P计） | 0.41 | 1 | mg/L | 否
重庆环保投资集团有限公司江津环境治理分公司（綦江区安稳污水处理厂） | D4620,污水处理及其再生利用 | 总排口 | 2024-10-24 00:00 | 化学需氧量 | 18 | 60 | mg/L | 否
重庆环保投资集团有限公司江津环境治理分公司（綦江区安稳污水处理厂） | D4620,污水处理及其再生利用 | 总排口 | 2024-10-24 00:00 | 总氮（以N计） | 13.4 | 20 | mg/L | 否
重庆环保投资集团有限公司江津环境治理分公司（綦江区安稳污水处理厂） | D4620,污水处理及其再生利用 | 总排口 | 2024-08-20 00:00 | 生产负荷 | 50.1 |  | %
重庆环保投资集团有限公司江津环境治理分公司（綦江区安稳污水处理厂） | D4620,污水处理及其再生利用 | 总排口 | 2024-08-20 00:00 | 流量 | 52.07 |  | m3/h
重庆环保投资集团有限公司江津环境治理分公司（綦江区安稳污水处理厂） | D4620,污水处理及其再生利用 | 总排口 | 2024-08-20 00:00 | 悬浮物 | 9 | 20 | mg/L | 否
重庆环保投资集团有限公司江津环境治理分公司（綦江区安稳污水处理厂） | D4620,污水处理及其再生利用 | 总排口 | 2024-08-20 00:00 | pH值 | 7.2 | 6-9 | 无量纲 | 否
重庆环保投资集团有限公司江津环境治理分公司（綦江区安稳污水处理厂） | D4620,污水处理及其再生利用 | 总排口 | 2024-08-20 00:00 | 氨氮（NH3-N） | 0.11 | 8 | 个/ml | 否
重庆环保投资集团有限公司江津环境治理分公司（綦江区安稳污水处理厂） | D4620,污水处理及其再生利用 | 总排口 | 2024-08-20 00:00 | 水温 | 28.3 |  | ℃
重庆环保投资集团有限公司江津环境治理分公司（綦江区安稳污水处理厂） | D4620,污水处理及其再生利用 | 总排口 | 2024-08-20 00:00 | 五日生化需氧量 | 3.1 | 20 | mg/L | 否
重庆环保投资集团有限公司江津环境治理分公司（綦江区安稳污水处理厂） | D4620,污水处理及其再生利用 | 总排口 | 2024-08-20 00:00 | 总磷（以P计） | 0.18 | 1 | mg/L | 否
重庆环保投资集团有限公司江津环境治理分公司（綦江区安稳污水处理厂） | D4620,污水处理及其再生利用 | 总排口 | 2024-08-20 00:00 | 粪大肠菌群数 | <10 | 10000 | 个/L | 否
重庆环保投资集团有限公司江津环境治理分公司（綦江区安稳污水处理厂） | D4620,污水处理及其再生利用 | 总排口 | 2024-08-20 00:00 | 化学需氧量 | 9 | 60 | mg/L | 否
重庆环保投资集团有限公司江津环境治理分公司（綦江区安稳污水处理厂） | D4620,污水处理及其再生利用 | 总排口 | 2024-08-20 00:00 | 总氮（以N计） | 11.1 | 20 | mg/L | 否
重庆环保投资集团有限公司江津环境治理分公司（綦江区安稳污水处理厂） | D4620,污水处理及其再生利用 | 进水口 | 2024-10-24 00:00 | 氨氮（NH3-N） | 48.3 |  | mg/L
重庆环保投资集团有限公司江津环境治理分公司（綦江区安稳污水处理厂） | D4620,污水处理及其再生利用 | 进水口 | 2024-10-24 00:00 | 总磷（以P计） | 13.5 |  | mg/L
重庆环保投资集团有限公司江津环境治理分公司（綦江区安稳污水处理厂） | D4620,污水处理及其再生利用 | 进水口 | 2024-10-24 00:00 | 化学需氧量 | 611 |  | mg/L
重庆环保投资集团有限公司江津环境治理分公司（綦江区安稳污水处理厂） | D4620,污水处理及其再生利用 | 进水口 | 2024-10-24 00:00 | 总氮（以N计） | 50.1 |  | mg/L
重庆环保投资集团有限公司江津环境治理分公司（綦江区安稳污水处理厂） | D4620,污水处理及其再生利用 | 进水口 | 2024-08-20 00:00 | 氨氮（NH3-N） | 25.6 |  | mg/L
重庆环保投资集团有限公司江津环境治理分公司（綦江区安稳污水处理厂） | D4620,污水处理及其再生利用 | 进水口 | 2024-08-20 00:00 | 总磷（以P计） | 2.46 |  | mg/L
重庆环保投资集团有限公司江津环境治理分公司（綦江区安稳污水处理厂） | D4620,污水处理及其再生利用 | 进水口 | 2024-08-20 00:00 | 化学需氧量 | 150 |  | mg/L
重庆环保投资集团有限公司江津环境治理分公司（綦江区安稳污水处理厂） | D4620,污水处理及其再生利用 | 进水口 | 2024-08-20 00:00 | 总氮（以N计） | 26.2 |  | mg/L
重庆环保投资集团有限公司江津环境治理分公司（綦江区石壕污水处理厂） | D4620,污水处理及其再生利用 | 总排口 | 2024-11-26 00:00 | 生产负荷 | 10.7 |  | %
重庆环保投资集团有限公司江津环境治理分公司（綦江区石壕污水处理厂） | D4620,污水处理及其再生利用 | 总排口 | 2024-11-26 00:00 | 流量 | 8.46 |  | m3/h
重庆环保投资集团有限公司江津环境治理分公司（綦江区石壕污水处理厂） | D4620,污水处理及其再生利用 | 总排口 | 2024-11-26 00:00 | pH值 | 7.5 | 6-9 | 无量纲 | 否
重庆环保投资集团有限公司江津环境治理分公司（綦江区石壕污水处理厂） | D4620,污水处理及其再生利用 | 总排口 | 2024-11-26 00:00 | 氨氮（NH3-N） | 0.93 | 8 | 个/ml | 否
重庆环保投资集团有限公司江津环境治理分公司（綦江区石壕污水处理厂） | D4620,污水处理及其再生利用 | 总排口 | 2024-11-26 00:00 | 水温 | 13.3 |  | ℃
重庆环保投资集团有限公司江津环境治理分公司（綦江区石壕污水处理厂） | D4620,污水处理及其再生利用 | 总排口 | 2024-11-26 00:00 | 总磷（以P计） | 0.07 | 1 | mg/L | 否
重庆环保投资集团有限公司江津环境治理分公司（綦江区石壕污水处理厂） | D4620,污水处理及其再生利用 | 总排口 | 2024-11-26 00:00 | 化学需氧量 | 11 | 60 | mg/L | 否
重庆环保投资集团有限公司江津环境治理分公司（綦江区石壕污水处理厂） | D4620,污水处理及其再生利用 | 总排口 | 2024-11-26 00:00 | 总氮（以N计） | 4.38 | 20 | mg/L | 否
重庆环保投资集团有限公司江津环境治理分公司（綦江区石壕污水处理厂） | D4620,污水处理及其再生利用 | 总排口 | 2024-08-20 00:00 | 生产负荷 | 13 |  | %
重庆环保投资集团有限公司江津环境治理分公司（綦江区石壕污水处理厂） | D4620,污水处理及其再生利用 | 总排口 | 2024-08-20 00:00 | 流量 | 26 |  | m3/h
重庆环保投资集团有限公司江津环境治理分公司（綦江区石壕污水处理厂） | D4620,污水处理及其再生利用 | 总排口 | 2024-08-20 00:00 | 悬浮物 | 15 | 20 | mg/L | 否
重庆环保投资集团有限公司江津环境治理分公司（綦江区石壕污水处理厂） | D4620,污水处理及其再生利用 | 总排口 | 2024-08-20 00:00 | pH值 | 7.5 | 6-9 | 无量纲 | 否
重庆环保投资集团有限公司江津环境治理分公司（綦江区石壕污水处理厂） | D4620,污水处理及其再生利用 | 总排口 | 2024-08-20 00:00 | 氨氮（NH3-N） | 1.13 | 8 | 个/ml | 否
重庆环保投资集团有限公司江津环境治理分公司（綦江区石壕污水处理厂） | D4620,污水处理及其再生利用 | 总排口 | 2024-08-20 00:00 | 水温 | 23.4 |  | ℃
重庆环保投资集团有限公司江津环境治理分公司（綦江区石壕污水处理厂） | D4620,污水处理及其再生利用 | 总排口 | 2024-08-20 00:00 | 五日生化需氧量 | 2.3 | 20 | mg/L | 否
重庆环保投资集团有限公司江津环境治理分公司（綦江区石壕污水处理厂） | D4620,污水处理及其再生利用 | 总排口 | 2024-08-20 00:00 | 总磷（以P计） | 0.53 | 1 | mg/L | 否
重庆环保投资集团有限公司江津环境治理分公司（綦江区石壕污水处理厂） | D4620,污水处理及其再生利用 | 总排口 | 2024-08-20 00:00 | 粪大肠菌群数 | 240 | 10000 | 个/L | 否
重庆环保投资集团有限公司江津环境治理分公司（綦江区石壕污水处理厂） | D4620,污水处理及其再生利用 | 总排口 | 2024-08-20 00:00 | 化学需氧量 | 10 | 60 | mg/L | 否
重庆环保投资集团有限公司江津环境治理分公司（綦江区石壕污水处理厂） | D4620,污水处理及其再生利用 | 总排口 | 2024-08-20 00:00 | 总氮（以N计） | 0.54 | 20 | mg/L | 否
重庆环保投资集团有限公司江津环境治理分公司（綦江区石壕污水处理厂） | D4620,污水处理及其再生利用 | 进水口 | 2024-11-26 00:00 | 氨氮（NH3-N） | 20 |  | mg/L
重庆环保投资集团有限公司江津环境治理分公司（綦江区石壕污水处理厂） | D4620,污水处理及其再生利用 | 进水口 | 2024-11-26 00:00 | 总磷（以P计） | 1.1 |  | mg/L
重庆环保投资集团有限公司江津环境治理分公司（綦江区石壕污水处理厂） | D4620,污水处理及其再生利用 | 进水口 | 2024-11-26 00:00 | 化学需氧量 | 234 |  | mg/L
重庆环保投资集团有限公司江津环境治理分公司（綦江区石壕污水处理厂） | D4620,污水处理及其再生利用 | 进水口 | 2024-11-26 00:00 | 总氮（以N计） | 25.5 |  | mg/L
重庆环保投资集团有限公司江津环境治理分公司（綦江区石壕污水处理厂） | D4620,污水处理及其再生利用 | 进水口 | 2024-08-20 00:00 | 氨氮（NH3-N） | 25 |  | mg/L
重庆环保投资集团有限公司江津环境治理分公司（綦江区石壕污水处理厂） | D4620,污水处理及其再生利用 | 进水口 | 2024-08-20 00:00 | 总磷（以P计） | 4.95 |  | mg/L
重庆环保投资集团有限公司江津环境治理分公司（綦江区石壕污水处理厂） | D4620,污水处理及其再生利用 | 进水口 | 2024-08-20 00:00 | 化学需氧量 | 186 |  | mg/L
重庆环保投资集团有限公司江津环境治理分公司（綦江区石壕污水处理厂） | D4620,污水处理及其再生利用 | 进水口 | 2024-08-20 00:00 | 总氮（以N计） | 17.4 |  | mg/L
重庆环保投资集团有限公司江津环境治理分公司（綦江区三角镇污水处理厂） | D4620,污水处理及其再生利用 | 总排口 | 2024-07-17 00:00 | 流量 | 75 |  | m3/h
重庆环保投资集团有限公司江津环境治理分公司（綦江区三角镇污水处理厂） | D4620,污水处理及其再生利用 | 总排口 | 2024-07-17 00:00 | 悬浮物 | 8 | 20 | mg/L | 否
重庆环保投资集团有限公司江津环境治理分公司（綦江区三角镇污水处理厂） | D4620,污水处理及其再生利用 | 总排口 | 2024-07-17 00:00 | pH值 | 6.9 | 6-9 | 无量纲 | 否
重庆环保投资集团有限公司江津环境治理分公司（綦江区三角镇污水处理厂） | D4620,污水处理及其再生利用 | 总排口 | 2024-07-17 00:00 | 氨氮（NH3-N） | 0.06 | 8 | 个/ml | 否
重庆环保投资集团有限公司江津环境治理分公司（綦江区三角镇污水处理厂） | D4620,污水处理及其再生利用 | 总排口 | 2024-07-17 00:00 | 水温 | 26.4 |  | ℃
重庆环保投资集团有限公司江津环境治理分公司（綦江区三角镇污水处理厂） | D4620,污水处理及其再生利用 | 总排口 | 2024-07-17 00:00 | 五日生化需氧量 | 6.2 | 20 | mg/L | 否
重庆环保投资集团有限公司江津环境治理分公司（綦江区三角镇污水处理厂） | D4620,污水处理及其再生利用 | 总排口 | 2024-07-17 00:00 | 总磷（以P计） | 0.08 | 1 | mg/L | 否
重庆环保投资集团有限公司江津环境治理分公司（綦江区三角镇污水处理厂） | D4620,污水处理及其再生利用 | 总排口 | 2024-07-17 00:00 | 粪大肠菌群数 | 110 | 10000 | 个/L | 否
重庆环保投资集团有限公司江津环境治理分公司（綦江区三角镇污水处理厂） | D4620,污水处理及其再生利用 | 总排口 | 2024-07-17 00:00 | 化学需氧量 | 9 | 60 | mg/L | 否
重庆环保投资集团有限公司江津环境治理分公司（綦江区三角镇污水处理厂） | D4620,污水处理及其再生利用 | 总排口 | 2024-07-17 00:00 | 总氮（以N计） | 2.7 | 20 | mg/L | 否
重庆环保投资集团有限公司江津环境治理分公司（綦江区三角镇污水处理厂） | D4620,污水处理及其再生利用 | 进水口 | 2024-07-17 00:00 | 氨氮（NH3-N） | 7.06 |  | mg/L
重庆环保投资集团有限公司江津环境治理分公司（綦江区三角镇污水处理厂） | D4620,污水处理及其再生利用 | 进水口 | 2024-07-17 00:00 | 总磷（以P计） | 0.66 |  | mg/L
重庆环保投资集团有限公司江津环境治理分公司（綦江区三角镇污水处理厂） | D4620,污水处理及其再生利用 | 进水口 | 2024-07-17 00:00 | 化学需氧量 | 104 |  | mg/L
重庆环保投资集团有限公司江津环境治理分公司（綦江区三角镇污水处理厂） | D4620,污水处理及其再生利用 | 进水口 | 2024-07-17 00:00 | 总氮（以N计） | 13.3 |  | mg/L
重庆市綦江区鑫巢加油站 |  | 废水总排口 | 2024-12-10 00:00 | pH值 | 7.7 | 9 | 无量纲 | 否
重庆市綦江区鑫巢加油站 |  | 废水总排口 | 2024-12-10 00:00 | 氨氮（NH3-N） | 1.55 | 15 | mg/L | 否
重庆市綦江区鑫巢加油站 |  | 废水总排口 | 2024-12-10 00:00 | 五日生化需氧量 | 2.5 | 20 | mg/L | 否
重庆市綦江区鑫巢加油站 |  | 废水总排口 | 2024-12-10 00:00 | 化学需氧量 | 29 | 100 | mg/L | 否
重庆环保投资集团有限公司江津环境治理分公司（东溪污水处理厂） | D4620,污水处理及其再生利用 | 总排口 | 2024-07-23 00:00 | 生产负荷 | 30.6 |  | %
重庆环保投资集团有限公司江津环境治理分公司（东溪污水处理厂） | D4620,污水处理及其再生利用 | 总排口 | 2024-07-23 00:00 | 流量 | 54 |  | m3/h
重庆环保投资集团有限公司江津环境治理分公司（东溪污水处理厂） | D4620,污水处理及其再生利用 | 总排口 | 2024-07-23 00:00 | 悬浮物 | 16 | 20 | mg/L | 否
重庆环保投资集团有限公司江津环境治理分公司（东溪污水处理厂） | D4620,污水处理及其再生利用 | 总排口 | 2024-07-23 00:00 | pH值 | 7.1 | 6-9 | 无量纲 | 否
重庆环保投资集团有限公司江津环境治理分公司（东溪污水处理厂） | D4620,污水处理及其再生利用 | 总排口 | 2024-07-23 00:00 | 氨氮（NH3-N） | 0.7 | 8 | 个/ml | 否
重庆环保投资集团有限公司江津环境治理分公司（东溪污水处理厂） | D4620,污水处理及其再生利用 | 总排口 | 2024-07-23 00:00 | 水温 | 29 |  | ℃
重庆环保投资集团有限公司江津环境治理分公司（东溪污水处理厂） | D4620,污水处理及其再生利用 | 总排口 | 2024-07-23 00:00 | 五日生化需氧量 | 6.3 | 20 | mg/L | 否
重庆环保投资集团有限公司江津环境治理分公司（东溪污水处理厂） | D4620,污水处理及其再生利用 | 总排口 | 2024-07-23 00:00 | 总磷（以P计） | 0.33 | 1 | mg/L | 否
重庆环保投资集团有限公司江津环境治理分公司（东溪污水处理厂） | D4620,污水处理及其再生利用 | 总排口 | 2024-07-23 00:00 | 粪大肠菌群数 | 56 | 10000 | 个/L | 否
重庆环保投资集团有限公司江津环境治理分公司（东溪污水处理厂） | D4620,污水处理及其再生利用 | 总排口 | 2024-07-23 00:00 | 化学需氧量 | 12 | 60 | mg/L | 否
重庆环保投资集团有限公司江津环境治理分公司（东溪污水处理厂） | D4620,污水处理及其再生利用 | 总排口 | 2024-07-23 00:00 | 总氮（以N计） | 15.8 | 20 | mg/L | 否
重庆环保投资集团有限公司江津环境治理分公司（东溪污水处理厂） | D4620,污水处理及其再生利用 | 进水口 | 2024-07-23 00:00 | 氨氮（NH3-N） | 31.3 |  | mg/L
重庆环保投资集团有限公司江津环境治理分公司（东溪污水处理厂） | D4620,污水处理及其再生利用 | 进水口 | 2024-07-23 00:00 | 总磷（以P计） | 13 |  | mg/L
重庆环保投资集团有限公司江津环境治理分公司（东溪污水处理厂） | D4620,污水处理及其再生利用 | 进水口 | 2024-07-23 00:00 | 化学需氧量 | 254 |  | mg/L
重庆环保投资集团有限公司江津环境治理分公司（东溪污水处理厂） | D4620,污水处理及其再生利用 | 进水口 | 2024-07-23 00:00 | 总氮（以N计） | 37.7 |  | mg/L
重庆市綦河环保工程有限公司(綦江区三江污水处理站) | D462,污水处理及其再生利用 | 出水口 | 2024-07-16 00:00 | 生产负荷 | 56.7 |  | %
重庆市綦河环保工程有限公司(綦江区三江污水处理站) | D462,污水处理及其再生利用 | 出水口 | 2024-07-16 00:00 | 流量 | 75 |  | m3/h
重庆市綦河环保工程有限公司(綦江区三江污水处理站) | D462,污水处理及其再生利用 | 出水口 | 2024-07-16 00:00 | 悬浮物 | 11 | 20 | mg/L | 否
重庆市綦河环保工程有限公司(綦江区三江污水处理站) | D462,污水处理及其再生利用 | 出水口 | 2024-07-16 00:00 | pH值 | 7.2 | 6-9 | 无量纲 | 否
重庆市綦河环保工程有限公司(綦江区三江污水处理站) | D462,污水处理及其再生利用 | 出水口 | 2024-07-16 00:00 | 氨氮（NH3-N） | 0.15 | 8 | mg/L | 否
重庆市綦河环保工程有限公司(綦江区三江污水处理站) | D462,污水处理及其再生利用 | 出水口 | 2024-07-16 00:00 | 水温 | 28 |  | ℃
重庆市綦河环保工程有限公司(綦江区三江污水处理站) | D462,污水处理及其再生利用 | 出水口 | 2024-07-16 00:00 | 五日生化需氧量 | 6.4 | 20 | mg/L | 否
重庆市綦河环保工程有限公司(綦江区三江污水处理站) | D462,污水处理及其再生利用 | 出水口 | 2024-07-16 00:00 | 总磷（以P计） | 0.37 | 1 | mg/L | 否
重庆市綦河环保工程有限公司(綦江区三江污水处理站) | D462,污水处理及其再生利用 | 出水口 | 2024-07-16 00:00 | 粪大肠菌群 | 36 | 10000 | 个/L | 否
重庆市綦河环保工程有限公司(綦江区三江污水处理站) | D462,污水处理及其再生利用 | 出水口 | 2024-07-16 00:00 | 化学需氧量 | 12 | 60 | mg/L | 否
重庆市綦河环保工程有限公司(綦江区三江污水处理站) | D462,污水处理及其再生利用 | 出水口 | 2024-07-16 00:00 | 总氮（以N计） | 6.13 | 20 | mg/L | 否
重庆市綦河环保工程有限公司(綦江区三江污水处理站) | D462,污水处理及其再生利用 | 进水口 | 2024-07-16 00:00 | 生产负荷 | 56.7 |  | %
重庆市綦河环保工程有限公司(綦江区三江污水处理站) | D462,污水处理及其再生利用 | 进水口 | 2024-07-16 00:00 | 氨氮（NH3-N） | 38.4 |  | mg/L
重庆市綦河环保工程有限公司(綦江区三江污水处理站) | D462,污水处理及其再生利用 | 进水口 | 2024-07-16 00:00 | 总磷（以P计） | 3.35 |  | mg/L
重庆市綦河环保工程有限公司(綦江区三江污水处理站) | D462,污水处理及其再生利用 | 进水口 | 2024-07-16 00:00 | 化学需氧量 | 143 |  | mg/L
重庆市綦河环保工程有限公司(綦江区三江污水处理站) | D462,污水处理及其再生利用 | 进水口 | 2024-07-16 00:00 | 总氮（以N计） | 40.4 |  | mg/L
重庆环保投资集团有限公司江津环境治理分公司（新盛污水处理厂） | D4620,污水处理及其再生利用 | 总排口 | 2024-11-25 00:00 | 生产负荷 | 7 |  | %
重庆环保投资集团有限公司江津环境治理分公司（新盛污水处理厂） | D4620,污水处理及其再生利用 | 总排口 | 2024-11-25 00:00 | 流量 | 1.5 |  | m3/h
重庆环保投资集团有限公司江津环境治理分公司（新盛污水处理厂） | D4620,污水处理及其再生利用 | 总排口 | 2024-11-25 00:00 | pH值 | 7.4 | 6-9 | 无量纲 | 否
重庆环保投资集团有限公司江津环境治理分公司（新盛污水处理厂） | D4620,污水处理及其再生利用 | 总排口 | 2024-11-25 00:00 | 氨氮（NH3-N） | 2.27 | 8 | 个/ml | 否
重庆环保投资集团有限公司江津环境治理分公司（新盛污水处理厂） | D4620,污水处理及其再生利用 | 总排口 | 2024-11-25 00:00 | 水温 | 17 |  | ℃
重庆环保投资集团有限公司江津环境治理分公司（新盛污水处理厂） | D4620,污水处理及其再生利用 | 总排口 | 2024-11-25 00:00 | 总磷（以P计） | 0.06 | 1 | mg/L | 否
重庆环保投资集团有限公司江津环境治理分公司（新盛污水处理厂） | D4620,污水处理及其再生利用 | 总排口 | 2024-11-25 00:00 | 化学需氧量 | 18 | 60 | mg/L | 否
重庆环保投资集团有限公司江津环境治理分公司（新盛污水处理厂） | D4620,污水处理及其再生利用 | 总排口 | 2024-11-25 00:00 | 总氮（以N计） | 5.77 | 20 | mg/L | 否
重庆环保投资集团有限公司江津环境治理分公司（新盛污水处理厂） | D4620,污水处理及其再生利用 | 总排口 | 2024-08-22 00:00 | 生产负荷 | 30 |  | %
重庆环保投资集团有限公司江津环境治理分公司（新盛污水处理厂） | D4620,污水处理及其再生利用 | 总排口 | 2024-08-22 00:00 | 流量 | 11.7 |  | m3/h
重庆环保投资集团有限公司江津环境治理分公司（新盛污水处理厂） | D4620,污水处理及其再生利用 | 总排口 | 2024-08-22 00:00 | 悬浮物 | 13 | 20 | mg/L | 否
重庆环保投资集团有限公司江津环境治理分公司（新盛污水处理厂） | D4620,污水处理及其再生利用 | 总排口 | 2024-08-22 00:00 | pH值 | 7.1 | 6-9 | 无量纲 | 否
重庆环保投资集团有限公司江津环境治理分公司（新盛污水处理厂） | D4620,污水处理及其再生利用 | 总排口 | 2024-08-22 00:00 | 氨氮（NH3-N） | 1.13 | 8 | 个/ml | 否
重庆环保投资集团有限公司江津环境治理分公司（新盛污水处理厂） | D4620,污水处理及其再生利用 | 总排口 | 2024-08-22 00:00 | 水温 | 30.1 |  | ℃
重庆环保投资集团有限公司江津环境治理分公司（新盛污水处理厂） | D4620,污水处理及其再生利用 | 总排口 | 2024-08-22 00:00 | 五日生化需氧量 | 2.5 | 20 | mg/L | 否
重庆环保投资集团有限公司江津环境治理分公司（新盛污水处理厂） | D4620,污水处理及其再生利用 | 总排口 | 2024-08-22 00:00 | 总磷（以P计） | 0.61 | 1 | mg/L | 否
重庆环保投资集团有限公司江津环境治理分公司（新盛污水处理厂） | D4620,污水处理及其再生利用 | 总排口 | 2024-08-22 00:00 | 粪大肠菌群数 | 46 | 10000 | 个/L | 否
重庆环保投资集团有限公司江津环境治理分公司（新盛污水处理厂） | D4620,污水处理及其再生利用 | 总排口 | 2024-08-22 00:00 | 化学需氧量 | 11 | 60 | mg/L | 否
重庆环保投资集团有限公司江津环境治理分公司（新盛污水处理厂） | D4620,污水处理及其再生利用 | 总排口 | 2024-08-22 00:00 | 总氮（以N计） | 9.28 | 20 | mg/L | 否
重庆环保投资集团有限公司江津环境治理分公司（新盛污水处理厂） | D4620,污水处理及其再生利用 | 进水口 | 2024-11-25 00:00 | 氨氮（NH3-N） | 25.3 |  | mg/L
重庆环保投资集团有限公司江津环境治理分公司（新盛污水处理厂） | D4620,污水处理及其再生利用 | 进水口 | 2024-11-25 00:00 | 总磷（以P计） | 2.49 |  | mg/L
重庆环保投资集团有限公司江津环境治理分公司（新盛污水处理厂） | D4620,污水处理及其再生利用 | 进水口 | 2024-11-25 00:00 | 化学需氧量 | 250 |  | mg/L
重庆环保投资集团有限公司江津环境治理分公司（新盛污水处理厂） | D4620,污水处理及其再生利用 | 进水口 | 2024-11-25 00:00 | 总氮（以N计） | 27.4 |  | mg/L
重庆环保投资集团有限公司江津环境治理分公司（新盛污水处理厂） | D4620,污水处理及其再生利用 | 进水口 | 2024-08-22 00:00 | 氨氮（NH3-N） | 21.1 |  | mg/L
重庆环保投资集团有限公司江津环境治理分公司（新盛污水处理厂） | D4620,污水处理及其再生利用 | 进水口 | 2024-08-22 00:00 | 总磷（以P计） | 6.38 |  | mg/L
重庆环保投资集团有限公司江津环境治理分公司（新盛污水处理厂） | D4620,污水处理及其再生利用 | 进水口 | 2024-08-22 00:00 | 化学需氧量 | 161 |  | mg/L
重庆环保投资集团有限公司江津环境治理分公司（新盛污水处理厂） | D4620,污水处理及其再生利用 | 进水口 | 2024-08-22 00:00 | 总氮（以N计） | 51 |  | mg/L
重庆宁态环保科技有限公司 | D4620,污水处理及其再生利用 | 采出水处理站排放口 | 2024-11-27 00:00 | 生产负荷 | 50 |  | %
重庆宁态环保科技有限公司 | D4620,污水处理及其再生利用 | 采出水处理站排放口 | 2024-11-27 00:00 | 流量 | 33 |  | m3/h
重庆宁态环保科技有限公司 | D4620,污水处理及其再生利用 | 采出水处理站排放口 | 2024-11-27 00:00 | 色度 | 3 | 50 | 倍 | 否
重庆宁态环保科技有限公司 | D4620,污水处理及其再生利用 | 采出水处理站排放口 | 2024-11-27 00:00 | 悬浮物 | 9 | 70 | mg/L | 否
重庆宁态环保科技有限公司 | D4620,污水处理及其再生利用 | 采出水处理站排放口 | 2024-11-27 00:00 | pH值 | 7.2 | 6-9 | 无量纲 | 否
重庆宁态环保科技有限公司 | D4620,污水处理及其再生利用 | 采出水处理站排放口 | 2024-11-27 00:00 | 氨氮（NH3-N） | 1.15 | 15 | mg/L | 否
重庆宁态环保科技有限公司 | D4620,污水处理及其再生利用 | 采出水处理站排放口 | 2024-11-27 00:00 | 五日生化需氧量 | 19.7 | 20 | mg/L | 否
重庆宁态环保科技有限公司 | D4620,污水处理及其再生利用 | 采出水处理站排放口 | 2024-11-27 00:00 | 氯化物 | 16800 |  | mg/L
重庆宁态环保科技有限公司 | D4620,污水处理及其再生利用 | 采出水处理站排放口 | 2024-11-27 00:00 | 总磷（以P计） | 0.17 | 0.5 | mg/L | 否
重庆宁态环保科技有限公司 | D4620,污水处理及其再生利用 | 采出水处理站排放口 | 2024-11-27 00:00 | 石油类 | <0.06 | 5 | mg/L | 否
重庆宁态环保科技有限公司 | D4620,污水处理及其再生利用 | 采出水处理站排放口 | 2024-11-27 00:00 | 化学需氧量 | 100 | 100 | mg/L | 否
重庆环保投资集团有限公司江津环境治理分公司（綦江区篆塘污水处理厂） | D4620,污水处理及其再生利用 | 总排口 | 2024-11-27 00:00 | 生产负荷 | 37.5 |  | %
重庆环保投资集团有限公司江津环境治理分公司（綦江区篆塘污水处理厂） | D4620,污水处理及其再生利用 | 总排口 | 2024-11-27 00:00 | 流量 | 2.5 |  | m3/h
重庆环保投资集团有限公司江津环境治理分公司（綦江区篆塘污水处理厂） | D4620,污水处理及其再生利用 | 总排口 | 2024-11-27 00:00 | pH值 | 7.2 | 6-9 | 无量纲 | 否
重庆环保投资集团有限公司江津环境治理分公司（綦江区篆塘污水处理厂） | D4620,污水处理及其再生利用 | 总排口 | 2024-11-27 00:00 | 氨氮（NH3-N） | 1.1 | 5 | m3/t | 否
重庆环保投资集团有限公司江津环境治理分公司（綦江区篆塘污水处理厂） | D4620,污水处理及其再生利用 | 总排口 | 2024-11-27 00:00 | 水温 | 15 |  | ℃
重庆环保投资集团有限公司江津环境治理分公司（綦江区篆塘污水处理厂） | D4620,污水处理及其再生利用 | 总排口 | 2024-11-27 00:00 | 总磷（以P计） | 0.09 | 0.5 | mg/L | 否
重庆环保投资集团有限公司江津环境治理分公司（綦江区篆塘污水处理厂） | D4620,污水处理及其再生利用 | 总排口 | 2024-11-27 00:00 | 化学需氧量 | 14 | 50 | mg/L | 否
重庆环保投资集团有限公司江津环境治理分公司（綦江区篆塘污水处理厂） | D4620,污水处理及其再生利用 | 总排口 | 2024-11-27 00:00 | 总氮（以N计） | 3.51 | 15 | mg/L | 否
重庆环保投资集团有限公司江津环境治理分公司（綦江区篆塘污水处理厂） | D4620,污水处理及其再生利用 | 总排口 | 2024-08-22 00:00 | 流量 | 15.1 |  | m3/h
重庆环保投资集团有限公司江津环境治理分公司（綦江区篆塘污水处理厂） | D4620,污水处理及其再生利用 | 总排口 | 2024-08-22 00:00 | 悬浮物 | 7 | 20 | mg/L | 否
重庆环保投资集团有限公司江津环境治理分公司（綦江区篆塘污水处理厂） | D4620,污水处理及其再生利用 | 总排口 | 2024-08-22 00:00 | pH值 | 7.7 | 6-9 | 无量纲 | 否
重庆环保投资集团有限公司江津环境治理分公司（綦江区篆塘污水处理厂） | D4620,污水处理及其再生利用 | 总排口 | 2024-08-22 00:00 | 氨氮（NH3-N） | 1.31 | 5 | m3/t | 否
重庆环保投资集团有限公司江津环境治理分公司（綦江区篆塘污水处理厂） | D4620,污水处理及其再生利用 | 总排口 | 2024-08-22 00:00 | 水温 | 31.4 |  | ℃
重庆环保投资集团有限公司江津环境治理分公司（綦江区篆塘污水处理厂） | D4620,污水处理及其再生利用 | 总排口 | 2024-08-22 00:00 | 五日生化需氧量 | 5 | 10 | mg/L | 否
重庆环保投资集团有限公司江津环境治理分公司（綦江区篆塘污水处理厂） | D4620,污水处理及其再生利用 | 总排口 | 2024-08-22 00:00 | 总磷（以P计） | 0.32 | 0.5 | mg/L | 否
重庆环保投资集团有限公司江津环境治理分公司（綦江区篆塘污水处理厂） | D4620,污水处理及其再生利用 | 总排口 | 2024-08-22 00:00 | 粪大肠菌群数 | 41 | 1000 | 个/L | 否
重庆环保投资集团有限公司江津环境治理分公司（綦江区篆塘污水处理厂） | D4620,污水处理及其再生利用 | 总排口 | 2024-08-22 00:00 | 化学需氧量 | 16 | 50 | mg/L | 否
重庆环保投资集团有限公司江津环境治理分公司（綦江区篆塘污水处理厂） | D4620,污水处理及其再生利用 | 总排口 | 2024-08-22 00:00 | 总氮（以N计） | 7.16 | 15 | mg/L | 否
重庆环保投资集团有限公司江津环境治理分公司（綦江区篆塘污水处理厂） | D4620,污水处理及其再生利用 | 进水口 | 2024-11-27 00:00 | 氨氮（NH3-N） | 21.6 |  | mg/L
重庆环保投资集团有限公司江津环境治理分公司（綦江区篆塘污水处理厂） | D4620,污水处理及其再生利用 | 进水口 | 2024-11-27 00:00 | 总磷（以P计） | 2.46 |  | mg/L
重庆环保投资集团有限公司江津环境治理分公司（綦江区篆塘污水处理厂） | D4620,污水处理及其再生利用 | 进水口 | 2024-11-27 00:00 | 化学需氧量 | 208 |  | mg/L
重庆环保投资集团有限公司江津环境治理分公司（綦江区篆塘污水处理厂） | D4620,污水处理及其再生利用 | 进水口 | 2024-11-27 00:00 | 总氮（以N计） | 27.9 |  | mg/L
重庆环保投资集团有限公司江津环境治理分公司（綦江区篆塘污水处理厂） | D4620,污水处理及其再生利用 | 进水口 | 2024-08-22 00:00 | 氨氮（NH3-N） | 41.6 |  | mg/L
重庆环保投资集团有限公司江津环境治理分公司（綦江区篆塘污水处理厂） | D4620,污水处理及其再生利用 | 进水口 | 2024-08-22 00:00 | 总磷（以P计） | 4.59 |  | mg/L
重庆环保投资集团有限公司江津环境治理分公司（綦江区篆塘污水处理厂） | D4620,污水处理及其再生利用 | 进水口 | 2024-08-22 00:00 | 化学需氧量 | 306 |  | mg/L
重庆环保投资集团有限公司江津环境治理分公司（綦江区篆塘污水处理厂） | D4620,污水处理及其再生利用 | 进水口 | 2024-08-22 00:00 | 总氮（以N计） | 43.5 |  | mg/L
重庆环保投资集团有限公司江津环境治理分公司（綦江区丁山污水处理厂） | D4620,污水处理及其再生利用 | 总排口 | 2024-10-23 00:00 | 生产负荷 | 26.2 |  | %
重庆环保投资集团有限公司江津环境治理分公司（綦江区丁山污水处理厂） | D4620,污水处理及其再生利用 | 总排口 | 2024-10-23 00:00 | 流量 | 13.6 |  | m3/h
重庆环保投资集团有限公司江津环境治理分公司（綦江区丁山污水处理厂） | D4620,污水处理及其再生利用 | 总排口 | 2024-10-23 00:00 | pH值 | 7.4 | 6-9 | 无量纲 | 否
重庆环保投资集团有限公司江津环境治理分公司（綦江区丁山污水处理厂） | D4620,污水处理及其再生利用 | 总排口 | 2024-10-23 00:00 | 氨氮（NH3-N） | 0.07 | 8 | 个/ml | 否
重庆环保投资集团有限公司江津环境治理分公司（綦江区丁山污水处理厂） | D4620,污水处理及其再生利用 | 总排口 | 2024-10-23 00:00 | 水温 | 18.8 |  | ℃
重庆环保投资集团有限公司江津环境治理分公司（綦江区丁山污水处理厂） | D4620,污水处理及其再生利用 | 总排口 | 2024-10-23 00:00 | 总磷（以P计） | 0.03 | 1 | mg/L | 否
重庆环保投资集团有限公司江津环境治理分公司（綦江区丁山污水处理厂） | D4620,污水处理及其再生利用 | 总排口 | 2024-10-23 00:00 | 化学需氧量 | 8 | 60 | mg/L | 否
重庆环保投资集团有限公司江津环境治理分公司（綦江区丁山污水处理厂） | D4620,污水处理及其再生利用 | 总排口 | 2024-10-23 00:00 | 总氮（以N计） | 2.73 | 20 | mg/L | 否
重庆环保投资集团有限公司江津环境治理分公司（綦江区丁山污水处理厂） | D4620,污水处理及其再生利用 | 总排口 | 2024-08-21 00:00 | 生产负荷 | 12.5 |  | %
重庆环保投资集团有限公司江津环境治理分公司（綦江区丁山污水处理厂） | D4620,污水处理及其再生利用 | 总排口 | 2024-08-21 00:00 | 流量 | 20 |  | m3/h
重庆环保投资集团有限公司江津环境治理分公司（綦江区丁山污水处理厂） | D4620,污水处理及其再生利用 | 总排口 | 2024-08-21 00:00 | 悬浮物 | 11 | 20 | mg/L | 否
重庆环保投资集团有限公司江津环境治理分公司（綦江区丁山污水处理厂） | D4620,污水处理及其再生利用 | 总排口 | 2024-08-21 00:00 | pH值 | 7 | 6-9 | 无量纲 | 否
重庆环保投资集团有限公司江津环境治理分公司（綦江区丁山污水处理厂） | D4620,污水处理及其再生利用 | 总排口 | 2024-08-21 00:00 | 氨氮（NH3-N） | 0.57 | 8 | 个/ml | 否
重庆环保投资集团有限公司江津环境治理分公司（綦江区丁山污水处理厂） | D4620,污水处理及其再生利用 | 总排口 | 2024-08-21 00:00 | 水温 | 27.2 |  | ℃
重庆环保投资集团有限公司江津环境治理分公司（綦江区丁山污水处理厂） | D4620,污水处理及其再生利用 | 总排口 | 2024-08-21 00:00 | 五日生化需氧量 | 2.5 | 20 | mg/L | 否
重庆环保投资集团有限公司江津环境治理分公司（綦江区丁山污水处理厂） | D4620,污水处理及其再生利用 | 总排口 | 2024-08-21 00:00 | 总磷（以P计） | 0.02 | 1 | mg/L | 否
重庆环保投资集团有限公司江津环境治理分公司（綦江区丁山污水处理厂） | D4620,污水处理及其再生利用 | 总排口 | 2024-08-21 00:00 | 粪大肠菌群数 | 860 | 10000 | 个/L | 否
重庆环保投资集团有限公司江津环境治理分公司（綦江区丁山污水处理厂） | D4620,污水处理及其再生利用 | 总排口 | 2024-08-21 00:00 | 化学需氧量 | 8 | 60 | mg/L | 否
重庆环保投资集团有限公司江津环境治理分公司（綦江区丁山污水处理厂） | D4620,污水处理及其再生利用 | 总排口 | 2024-08-21 00:00 | 总氮（以N计） | 2.73 | 20 | mg/L | 否
重庆环保投资集团有限公司江津环境治理分公司（綦江区丁山污水处理厂） | D4620,污水处理及其再生利用 | 进水口 | 2024-10-23 00:00 | 氨氮（NH3-N） | 33.5 |  | mg/L
重庆环保投资集团有限公司江津环境治理分公司（綦江区丁山污水处理厂） | D4620,污水处理及其再生利用 | 进水口 | 2024-10-23 00:00 | 总磷（以P计） | 2.79 |  | mg/L
重庆环保投资集团有限公司江津环境治理分公司（綦江区丁山污水处理厂） | D4620,污水处理及其再生利用 | 进水口 | 2024-10-23 00:00 | 化学需氧量 | 235 |  | mg/L
重庆环保投资集团有限公司江津环境治理分公司（綦江区丁山污水处理厂） | D4620,污水处理及其再生利用 | 进水口 | 2024-10-23 00:00 | 总氮（以N计） | 41.9 |  | mg/L
重庆环保投资集团有限公司江津环境治理分公司（綦江区丁山污水处理厂） | D4620,污水处理及其再生利用 | 进水口 | 2024-08-21 00:00 | 氨氮（NH3-N） | 31.9 |  | mg/L
重庆环保投资集团有限公司江津环境治理分公司（綦江区丁山污水处理厂） | D4620,污水处理及其再生利用 | 进水口 | 2024-08-21 00:00 | 总磷（以P计） | 3.13 |  | mg/L
重庆环保投资集团有限公司江津环境治理分公司（綦江区丁山污水处理厂） | D4620,污水处理及其再生利用 | 进水口 | 2024-08-21 00:00 | 化学需氧量 | 193 |  | mg/L
重庆环保投资集团有限公司江津环境治理分公司（綦江区丁山污水处理厂） | D4620,污水处理及其再生利用 | 进水口 | 2024-08-21 00:00 | 总氮（以N计） | 32.3 |  | mg/L
重庆市綦河环保工程有限公司（綦江区赶水镇污水处理站 ） | D462,污水处理及其再生利用 | 进水口 | 2024-07-18 00:00 | 生产负荷 | 14 |  | %
重庆市綦河环保工程有限公司（綦江区赶水镇污水处理站 ） | D462,污水处理及其再生利用 | 进水口 | 2024-07-18 00:00 | 氨氮（NH3-N） | 36.8 |  | mg/L
重庆市綦河环保工程有限公司（綦江区赶水镇污水处理站 ） | D462,污水处理及其再生利用 | 进水口 | 2024-07-18 00:00 | 总磷（以P计） | 9.54 |  | mg/L
重庆市綦河环保工程有限公司（綦江区赶水镇污水处理站 ） | D462,污水处理及其再生利用 | 进水口 | 2024-07-18 00:00 | 化学需氧量 | 298 |  | mg/L
重庆市綦河环保工程有限公司（綦江区赶水镇污水处理站 ） | D462,污水处理及其再生利用 | 进水口 | 2024-07-18 00:00 | 总氮（以N计） | 23.5 |  | mg/L
重庆市綦河环保工程有限公司（綦江区赶水镇污水处理站 ） | D462,污水处理及其再生利用 | 出水口 | 2024-07-18 00:00 | 生产负荷 | 14 |  | %
重庆市綦河环保工程有限公司（綦江区赶水镇污水处理站 ） | D462,污水处理及其再生利用 | 出水口 | 2024-07-18 00:00 | 流量 | 20.6 |  | m3/h
重庆市綦河环保工程有限公司（綦江区赶水镇污水处理站 ） | D462,污水处理及其再生利用 | 出水口 | 2024-07-18 00:00 | 悬浮物 | 11 | 20 | 个/L | 否
重庆市綦河环保工程有限公司（綦江区赶水镇污水处理站 ） | D462,污水处理及其再生利用 | 出水口 | 2024-07-18 00:00 | pH值 | 8.7 | 6-9 | MPN/L | 否
重庆市綦河环保工程有限公司（綦江区赶水镇污水处理站 ） | D462,污水处理及其再生利用 | 出水口 | 2024-07-18 00:00 | 氨氮（NH3-N） | 0.96 | 8 | mg/L | 否
重庆市綦河环保工程有限公司（綦江区赶水镇污水处理站 ） | D462,污水处理及其再生利用 | 出水口 | 2024-07-18 00:00 | 水温 | 28.7 |  | ℃
重庆市綦河环保工程有限公司（綦江区赶水镇污水处理站 ） | D462,污水处理及其再生利用 | 出水口 | 2024-07-18 00:00 | 五日生化需氧量 | 3 | 20 | mg/L | 否
重庆市綦河环保工程有限公司（綦江区赶水镇污水处理站 ） | D462,污水处理及其再生利用 | 出水口 | 2024-07-18 00:00 | 总磷（以P计） | 0.36 | 1 | mg/L | 否
重庆市綦河环保工程有限公司（綦江区赶水镇污水处理站 ） | D462,污水处理及其再生利用 | 出水口 | 2024-07-18 00:00 | 粪大肠菌群 | 25 | 10000 | 个/L | 否
重庆市綦河环保工程有限公司（綦江区赶水镇污水处理站 ） | D462,污水处理及其再生利用 | 出水口 | 2024-07-18 00:00 | 化学需氧量 | 11 | 60 | mg/L | 否
重庆市綦河环保工程有限公司（綦江区赶水镇污水处理站 ） | D462,污水处理及其再生利用 | 出水口 | 2024-07-18 00:00 | 总氮（以N计） | 7.46 | 20 | mg/L | 否
重庆市綦江区三峰环保发电有限公司 | D4417,生物质能发电 | 渗滤液废水排放口 | 2024-07-30 00:00 | 生产负荷 | 80.5 |  | %
重庆市綦江区三峰环保发电有限公司 | D4417,生物质能发电 | 渗滤液废水排放口 | 2024-07-30 00:00 | 总铅 | <0.002 | 0.1 | mg/L | 否
重庆市綦江区三峰环保发电有限公司 | D4417,生物质能发电 | 渗滤液废水排放口 | 2024-07-30 00:00 | 总汞 | <0.00004 | 0.001 | mg/L | 否
重庆市綦江区三峰环保发电有限公司 | D4417,生物质能发电 | 渗滤液废水排放口 | 2024-07-30 00:00 | 色度 | 2 | 40 | mg/L | 否
重庆市綦江区三峰环保发电有限公司 | D4417,生物质能发电 | 渗滤液废水排放口 | 2024-07-30 00:00 | 总砷 | <0.0003 | 0.1 | mg/L | 否
重庆市綦江区三峰环保发电有限公司 | D4417,生物质能发电 | 渗滤液废水排放口 | 2024-07-30 00:00 | 悬浮物 | 11 | 30 | mg/L | 否
重庆市綦江区三峰环保发电有限公司 | D4417,生物质能发电 | 渗滤液废水排放口 | 2024-07-30 00:00 | pH值 | 8 | 6-9 | 无量纲 | 否
重庆市綦江区三峰环保发电有限公司 | D4417,生物质能发电 | 渗滤液废水排放口 | 2024-07-30 00:00 | 氨氮（NH3-N） | 1.04 | 25 | mg/L | 否
重庆市綦江区三峰环保发电有限公司 | D4417,生物质能发电 | 渗滤液废水排放口 | 2024-07-30 00:00 | 动植物油 | <0.06 | 10 | mg/L | 否
重庆市綦江区三峰环保发电有限公司 | D4417,生物质能发电 | 渗滤液废水排放口 | 2024-07-30 00:00 | 五日生化需氧量 | 2.6 | 30 | mg/L | 否
重庆市綦江区三峰环保发电有限公司 | D4417,生物质能发电 | 渗滤液废水排放口 | 2024-07-30 00:00 | 总磷（以P计） | 0.13 | 3 | mg/L | 否
重庆市綦江区三峰环保发电有限公司 | D4417,生物质能发电 | 渗滤液废水排放口 | 2024-07-30 00:00 | 总镉 | <0.0001 | 0.01 | mg/L | 否
重庆市綦江区三峰环保发电有限公司 | D4417,生物质能发电 | 渗滤液废水排放口 | 2024-07-30 00:00 | 总铬 | <0.004 | 0.1 | mg/L | 否
重庆市綦江区三峰环保发电有限公司 | D4417,生物质能发电 | 渗滤液废水排放口 | 2024-07-30 00:00 | 粪大肠菌群 | 2000 | 10000 | 个/L | 否
重庆市綦江区三峰环保发电有限公司 | D4417,生物质能发电 | 渗滤液废水排放口 | 2024-07-30 00:00 | 化学需氧量 | 9 | 100 | mg/L | 否
重庆市綦江区三峰环保发电有限公司 | D4417,生物质能发电 | 渗滤液废水排放口 | 2024-07-30 00:00 | 六价铬 | <0.004 | 0.05 | mg/L | 否
重庆市綦江区三峰环保发电有限公司 | D4417,生物质能发电 | 渗滤液废水排放口 | 2024-07-30 00:00 | 总氮（以N计） | 2.13 | 40 | mg/L | 否
重庆环保投资集团有限公司江津环境治理分公司（横山污水处理厂） | D4620,污水处理及其再生利用 | 总排口 | 2024-10-23 00:00 | 生产负荷 | 6 |  | %
重庆环保投资集团有限公司江津环境治理分公司（横山污水处理厂） | D4620,污水处理及其再生利用 | 总排口 | 2024-10-23 00:00 | 流量 | 49 |  | m3/h
重庆环保投资集团有限公司江津环境治理分公司（横山污水处理厂） | D4620,污水处理及其再生利用 | 总排口 | 2024-10-23 00:00 | pH值 | 7.6 | 6-9 | 无量纲 | 否
重庆环保投资集团有限公司江津环境治理分公司（横山污水处理厂） | D4620,污水处理及其再生利用 | 总排口 | 2024-10-23 00:00 | 氨氮（NH3-N） | 0.06 | 8 | 个/ml | 否
重庆环保投资集团有限公司江津环境治理分公司（横山污水处理厂） | D4620,污水处理及其再生利用 | 总排口 | 2024-10-23 00:00 | 水温 | 19.8 |  | ℃
重庆环保投资集团有限公司江津环境治理分公司（横山污水处理厂） | D4620,污水处理及其再生利用 | 总排口 | 2024-10-23 00:00 | 总磷（以P计） | 0.05 | 1 | mg/L | 否
重庆环保投资集团有限公司江津环境治理分公司（横山污水处理厂） | D4620,污水处理及其再生利用 | 总排口 | 2024-10-23 00:00 | 化学需氧量 | 11 | 60 | mg/L | 否
重庆环保投资集团有限公司江津环境治理分公司（横山污水处理厂） | D4620,污水处理及其再生利用 | 总排口 | 2024-10-23 00:00 | 总氮（以N计） | 3.63 | 20 | mg/L | 否
重庆环保投资集团有限公司江津环境治理分公司（横山污水处理厂） | D4620,污水处理及其再生利用 | 总排口 | 2024-08-21 00:00 | 生产负荷 | 4 |  | %
重庆环保投资集团有限公司江津环境治理分公司（横山污水处理厂） | D4620,污水处理及其再生利用 | 总排口 | 2024-08-21 00:00 | 流量 | 20 |  | m3/h
重庆环保投资集团有限公司江津环境治理分公司（横山污水处理厂） | D4620,污水处理及其再生利用 | 总排口 | 2024-08-21 00:00 | 悬浮物 | 10 | 20 | mg/L | 否
重庆环保投资集团有限公司江津环境治理分公司（横山污水处理厂） | D4620,污水处理及其再生利用 | 总排口 | 2024-08-21 00:00 | pH值 | 6.9 | 6-9 | 无量纲 | 否
重庆环保投资集团有限公司江津环境治理分公司（横山污水处理厂） | D4620,污水处理及其再生利用 | 总排口 | 2024-08-21 00:00 | 氨氮（NH3-N） | 0.07 | 8 | 个/ml | 否
重庆环保投资集团有限公司江津环境治理分公司（横山污水处理厂） | D4620,污水处理及其再生利用 | 总排口 | 2024-08-21 00:00 | 水温 | 28 |  | ℃
重庆环保投资集团有限公司江津环境治理分公司（横山污水处理厂） | D4620,污水处理及其再生利用 | 总排口 | 2024-08-21 00:00 | 五日生化需氧量 | 2.3 | 20 | mg/L | 否
重庆环保投资集团有限公司江津环境治理分公司（横山污水处理厂） | D4620,污水处理及其再生利用 | 总排口 | 2024-08-21 00:00 | 总磷（以P计） | 0.03 | 1 | mg/L | 否
重庆环保投资集团有限公司江津环境治理分公司（横山污水处理厂） | D4620,污水处理及其再生利用 | 总排口 | 2024-08-21 00:00 | 粪大肠菌群数 | 31 | 10000 | 个/L | 否
重庆环保投资集团有限公司江津环境治理分公司（横山污水处理厂） | D4620,污水处理及其再生利用 | 总排口 | 2024-08-21 00:00 | 化学需氧量 | 9 | 60 | mg/L | 否
重庆环保投资集团有限公司江津环境治理分公司（横山污水处理厂） | D4620,污水处理及其再生利用 | 总排口 | 2024-08-21 00:00 | 总氮（以N计） | 2.73 | 20 | mg/L | 否
重庆环保投资集团有限公司江津环境治理分公司（横山污水处理厂） | D4620,污水处理及其再生利用 | 进水口 | 2024-10-23 00:00 | 氨氮（NH3-N） | 16.2 |  | mg/L
重庆环保投资集团有限公司江津环境治理分公司（横山污水处理厂） | D4620,污水处理及其再生利用 | 进水口 | 2024-10-23 00:00 | 总磷（以P计） | 1.43 |  | mg/L
重庆环保投资集团有限公司江津环境治理分公司（横山污水处理厂） | D4620,污水处理及其再生利用 | 进水口 | 2024-10-23 00:00 | 化学需氧量 | 192 |  | mg/L
重庆环保投资集团有限公司江津环境治理分公司（横山污水处理厂） | D4620,污水处理及其再生利用 | 进水口 | 2024-10-23 00:00 | 总氮（以N计） | 20.7 |  | mg/L
重庆环保投资集团有限公司江津环境治理分公司（横山污水处理厂） | D4620,污水处理及其再生利用 | 进水口 | 2024-08-21 00:00 | 氨氮（NH3-N） | 34.7 |  | mg/L
重庆环保投资集团有限公司江津环境治理分公司（横山污水处理厂） | D4620,污水处理及其再生利用 | 进水口 | 2024-08-21 00:00 | 总磷（以P计） | 3.3 |  | mg/L
重庆环保投资集团有限公司江津环境治理分公司（横山污水处理厂） | D4620,污水处理及其再生利用 | 进水口 | 2024-08-21 00:00 | 化学需氧量 | 158 |  | mg/L
重庆环保投资集团有限公司江津环境治理分公司（横山污水处理厂） | D4620,污水处理及其再生利用 | 进水口 | 2024-08-21 00:00 | 总氮（以N计） | 39.4 |  | mg/L
重庆綦江工业园区建设开发股份有限公司 | N7723,固体废物治理 | 废水监测点 | 2024-10-15 00:00 | 生产负荷 | 60 |  | %
重庆綦江工业园区建设开发股份有限公司 | N7723,固体废物治理 | 废水监测点 | 2024-10-15 00:00 | 悬浮物 | 14 | 70 | mg/L | 否
重庆綦江工业园区建设开发股份有限公司 | N7723,固体废物治理 | 废水监测点 | 2024-10-15 00:00 | pH值 | 7.8 | 9 | 无量纲 | 否
重庆綦江工业园区建设开发股份有限公司 | N7723,固体废物治理 | 废水监测点 | 2024-10-15 00:00 | 氨氮（NH3-N） | 0.99 | 15 | mg/L | 否
重庆綦江工业园区建设开发股份有限公司 | N7723,固体废物治理 | 废水监测点 | 2024-10-15 00:00 | 总铜 | 0.001 | 0.5 | mg/L | 否
重庆綦江工业园区建设开发股份有限公司 | N7723,固体废物治理 | 废水监测点 | 2024-10-15 00:00 | 五日生化需氧量 | 17.6 | 20 | mg/L | 否
重庆綦江工业园区建设开发股份有限公司 | N7723,固体废物治理 | 废水监测点 | 2024-10-15 00:00 | 总磷（以P计） | 0.09 | 0.5 | mg/L | 否
重庆綦江工业园区建设开发股份有限公司 | N7723,固体废物治理 | 废水监测点 | 2024-10-15 00:00 | 化学需氧量 | 62 | 100 | mg/L | 否
重庆綦江工业园区建设开发股份有限公司 | N7723,固体废物治理 | 废水监测点 | 2024-10-15 00:00 | 总锌 | <0.009 | 2 | mg/L | 否
重庆华强控股（集团）有限公司磷肥厂 | N7723,固体废物治理 | 磷石膏渣场排口 | 2024-11-14 00:00 | 总砷 | 0.0949 | 0.3 | mg/L | 否
重庆华强控股（集团）有限公司磷肥厂 | N7723,固体废物治理 | 磷石膏渣场排口 | 2024-11-14 00:00 | 悬浮物 | 15 | 30 | mg/L | 否
重庆华强控股（集团）有限公司磷肥厂 | N7723,固体废物治理 | 磷石膏渣场排口 | 2024-11-14 00:00 | pH值 | 7.3 | 6-9 | 无量纲 | 否
重庆华强控股（集团）有限公司磷肥厂 | N7723,固体废物治理 | 磷石膏渣场排口 | 2024-11-14 00:00 | 氟化物 | 11.8 | 15 | mg/L | 否
重庆华强控股（集团）有限公司磷肥厂 | N7723,固体废物治理 | 磷石膏渣场排口 | 2024-11-14 00:00 | 氨氮（NH3-N） | 2.39 | 15 | mg/L | 否
重庆华强控股（集团）有限公司磷肥厂 | N7723,固体废物治理 | 磷石膏渣场排口 | 2024-11-14 00:00 | 总磷（以P计） | 4.44 | 15 | mg/L | 否
重庆华强控股（集团）有限公司磷肥厂 | N7723,固体废物治理 | 磷石膏渣场排口 | 2024-11-14 00:00 | 化学需氧量 | 22 | 70 | mg/L | 否
重庆华强控股（集团）有限公司磷肥厂 | N7723,固体废物治理 | 磷石膏渣场排口 | 2024-11-14 00:00 | 总氮（以N计） | 11 | 20 | mg/L | 否
重庆华强控股（集团）有限公司磷肥厂 | N7723,固体废物治理 | 磷石膏渣场排口 | 2024-08-08 00:00 | 总砷 | 0.00834 | 0.3 | mg/L | 否
重庆华强控股（集团）有限公司磷肥厂 | N7723,固体废物治理 | 磷石膏渣场排口 | 2024-08-08 00:00 | 悬浮物 | 9 | 30 | mg/L | 否
重庆华强控股（集团）有限公司磷肥厂 | N7723,固体废物治理 | 磷石膏渣场排口 | 2024-08-08 00:00 | pH值 | 7.3 | 6-9 | 无量纲 | 否
重庆华强控股（集团）有限公司磷肥厂 | N7723,固体废物治理 | 磷石膏渣场排口 | 2024-08-08 00:00 | 氟化物 | 5.03 | 15 | mg/L | 否
重庆华强控股（集团）有限公司磷肥厂 | N7723,固体废物治理 | 磷石膏渣场排口 | 2024-08-08 00:00 | 氨氮（NH3-N） | 0.23 | 15 | mg/L | 否
重庆华强控股（集团）有限公司磷肥厂 | N7723,固体废物治理 | 磷石膏渣场排口 | 2024-08-08 00:00 | 总磷（以P计） | 1 | 15 | mg/L | 否
重庆华强控股（集团）有限公司磷肥厂 | N7723,固体废物治理 | 磷石膏渣场排口 | 2024-08-08 00:00 | 化学需氧量 | 16 | 70 | mg/L | 否
重庆华强控股（集团）有限公司磷肥厂 | N7723,固体废物治理 | 磷石膏渣场排口 | 2024-08-08 00:00 | 总氮（以N计） | 14.1 | 20 | mg/L | 否
重庆环保投资集团有限公司江津环境治理分公司（綦江区打通污水处理厂） | D4620,污水处理及其再生利用 | 总排口 | 2024-07-24 00:00 | 流量 | 69 |  | m3/h
重庆环保投资集团有限公司江津环境治理分公司（綦江区打通污水处理厂） | D4620,污水处理及其再生利用 | 总排口 | 2024-07-24 00:00 | 悬浮物 | 12 | 20 | mg/L | 否
重庆环保投资集团有限公司江津环境治理分公司（綦江区打通污水处理厂） | D4620,污水处理及其再生利用 | 总排口 | 2024-07-24 00:00 | pH值 | 7.4 | 6-9 | 无量纲 | 否
重庆环保投资集团有限公司江津环境治理分公司（綦江区打通污水处理厂） | D4620,污水处理及其再生利用 | 总排口 | 2024-07-24 00:00 | 氨氮（NH3-N） | 0.82 | 8 | mg/L | 否
重庆环保投资集团有限公司江津环境治理分公司（綦江区打通污水处理厂） | D4620,污水处理及其再生利用 | 总排口 | 2024-07-24 00:00 | 水温 | 28.2 |  | ℃
重庆环保投资集团有限公司江津环境治理分公司（綦江区打通污水处理厂） | D4620,污水处理及其再生利用 | 总排口 | 2024-07-24 00:00 | 五日生化需氧量 | 6.1 | 20 | mg/L | 否
重庆环保投资集团有限公司江津环境治理分公司（綦江区打通污水处理厂） | D4620,污水处理及其再生利用 | 总排口 | 2024-07-24 00:00 | 总磷（以P计） | 0.12 | 1 | mg/L | 否
重庆环保投资集团有限公司江津环境治理分公司（綦江区打通污水处理厂） | D4620,污水处理及其再生利用 | 总排口 | 2024-07-24 00:00 | 粪大肠菌群数 | 110 | 10000 | 个/L | 否
重庆环保投资集团有限公司江津环境治理分公司（綦江区打通污水处理厂） | D4620,污水处理及其再生利用 | 总排口 | 2024-07-24 00:00 | 化学需氧量 | 8 | 60 | mg/L | 否
重庆环保投资集团有限公司江津环境治理分公司（綦江区打通污水处理厂） | D4620,污水处理及其再生利用 | 总排口 | 2024-07-24 00:00 | 总氮（以N计） | 16.1 | 20 | mg/L | 否
重庆环保投资集团有限公司江津环境治理分公司（綦江区打通污水处理厂） | D4620,污水处理及其再生利用 | 进水口 | 2024-07-24 00:00 | 氨氮（NH3-N） | 38.1 |  | mg/L
重庆环保投资集团有限公司江津环境治理分公司（綦江区打通污水处理厂） | D4620,污水处理及其再生利用 | 进水口 | 2024-07-24 00:00 | 总磷（以P计） | 9.08 |  | mg/L
重庆环保投资集团有限公司江津环境治理分公司（綦江区打通污水处理厂） | D4620,污水处理及其再生利用 | 进水口 | 2024-07-24 00:00 | 化学需氧量 | 283 |  | mg/L
重庆环保投资集团有限公司江津环境治理分公司（綦江区打通污水处理厂） | D4620,污水处理及其再生利用 | 进水口 | 2024-07-24 00:00 | 总氮（以N计） | 42.3 |  | mg/L
重庆市綦江区苍南摩配有限公司 | C3752,摩托车零部件及配件制造 | 废水总排口DW001 | 2024-12-11 00:00 | 生产负荷 | 60 |  | %
重庆市綦江区苍南摩配有限公司 | C3752,摩托车零部件及配件制造 | 废水总排口DW001 | 2024-12-11 00:00 | 流量 | 4 |  | m3/h
重庆市綦江区苍南摩配有限公司 | C3752,摩托车零部件及配件制造 | 废水总排口DW001 | 2024-12-11 00:00 | 悬浮物 | 17 | 50 | mg/L | 否
重庆市綦江区苍南摩配有限公司 | C3752,摩托车零部件及配件制造 | 废水总排口DW001 | 2024-12-11 00:00 | pH值 | 6.2 | 6-9 | 无量纲 | 否
重庆市綦江区苍南摩配有限公司 | C3752,摩托车零部件及配件制造 | 废水总排口DW001 | 2024-12-11 00:00 | 氟化物 | 0.423 | 10 | mg/L | 否
重庆市綦江区苍南摩配有限公司 | C3752,摩托车零部件及配件制造 | 废水总排口DW001 | 2024-12-11 00:00 | 氨氮（NH3-N） | 0.41 | 15 | mg/L | 否
重庆市綦江区苍南摩配有限公司 | C3752,摩托车零部件及配件制造 | 废水总排口DW001 | 2024-12-11 00:00 | 总磷（以P计） | 0.15 | 1 | mg/L | 否
重庆市綦江区苍南摩配有限公司 | C3752,摩托车零部件及配件制造 | 废水总排口DW001 | 2024-12-11 00:00 | 石油类 | <0.06 | 3 | mg/L | 否
重庆市綦江区苍南摩配有限公司 | C3752,摩托车零部件及配件制造 | 废水总排口DW001 | 2024-12-11 00:00 | 化学需氧量 | 22 | 80 | mg/L | 否
重庆市綦江区苍南摩配有限公司 | C3752,摩托车零部件及配件制造 | 废水总排口DW001 | 2024-12-11 00:00 | 总氮（以N计） | 7.98 | 20 | mg/L | 否
重庆市綦江区苍南摩配有限公司 | C3752,摩托车零部件及配件制造 | 含铬废水总排口DW003 | 2024-12-24 00:00 | 生产负荷 | 60 |  | %
重庆市綦江区苍南摩配有限公司 | C3752,摩托车零部件及配件制造 | 含铬废水总排口DW003 | 2024-12-24 00:00 | 总铬 | 0.299 | 0.5 | mg/L | 否
重庆市綦江区苍南摩配有限公司 | C3752,摩托车零部件及配件制造 | 含铬废水总排口DW003 | 2024-12-24 00:00 | 六价铬 | 0.011 | 0.1 | mg/L | 否
重庆市綦江区苍南摩配有限公司 | C3752,摩托车零部件及配件制造 | 含铬废水总排口DW003 | 2024-12-11 00:00 | 总铬 | 0.55 | 0.5 | mg/L | 是 | 0.10
重庆市綦江区苍南摩配有限公司 | C3752,摩托车零部件及配件制造 | 含铬废水总排口DW003 | 2024-12-11 00:00 | 六价铬 | 0.477 | 0.1 | mg/L | 是 | 3.77
重庆市綦江区苍南摩配有限公司 | C3752,摩托车零部件及配件制造 | 含镍废水排放口DW002 | 2024-12-24 00:00 | 生产负荷 | 60 |  | %
重庆市綦江区苍南摩配有限公司 | C3752,摩托车零部件及配件制造 | 含镍废水排放口DW002 | 2024-12-24 00:00 | 总镍 | 0.129 | 0.5 | mg/L | 否
重庆市綦江区苍南摩配有限公司 | C3752,摩托车零部件及配件制造 | 含镍废水排放口DW002 | 2024-12-11 00:00 | 总镍 | 0.93 | 0.5 | mg/L | 是 | 0.86
重庆环保投资集团有限公司江津环境治理分公司（綦江区中峰污水处理厂） | D4620,污水处理及其再生利用 | 总排口 | 2024-11-28 00:00 | 生产负荷 | 40 |  | %
重庆环保投资集团有限公司江津环境治理分公司（綦江区中峰污水处理厂） | D4620,污水处理及其再生利用 | 总排口 | 2024-11-28 00:00 | 流量 | 22 |  | m3/h
重庆环保投资集团有限公司江津环境治理分公司（綦江区中峰污水处理厂） | D4620,污水处理及其再生利用 | 总排口 | 2024-11-28 00:00 | pH值 | 7.5 | 6-9 | 无量纲 | 否
重庆环保投资集团有限公司江津环境治理分公司（綦江区中峰污水处理厂） | D4620,污水处理及其再生利用 | 总排口 | 2024-11-28 00:00 | 氨氮（NH3-N） | 2.83 | 8 | 个/ml | 否
重庆环保投资集团有限公司江津环境治理分公司（綦江区中峰污水处理厂） | D4620,污水处理及其再生利用 | 总排口 | 2024-11-28 00:00 | 水温 | 13.8 |  | ℃
重庆环保投资集团有限公司江津环境治理分公司（綦江区中峰污水处理厂） | D4620,污水处理及其再生利用 | 总排口 | 2024-11-28 00:00 | 总磷（以P计） | 0.09 | 1 | mg/L | 否
重庆环保投资集团有限公司江津环境治理分公司（綦江区中峰污水处理厂） | D4620,污水处理及其再生利用 | 总排口 | 2024-11-28 00:00 | 化学需氧量 | 24 | 60 | mg/L | 否
重庆环保投资集团有限公司江津环境治理分公司（綦江区中峰污水处理厂） | D4620,污水处理及其再生利用 | 总排口 | 2024-11-28 00:00 | 总氮（以N计） | 5.2 | 20 | mg/L | 否
重庆环保投资集团有限公司江津环境治理分公司（綦江区中峰污水处理厂） | D4620,污水处理及其再生利用 | 总排口 | 2024-08-22 00:00 | 生产负荷 | 21.4 |  | %
重庆环保投资集团有限公司江津环境治理分公司（綦江区中峰污水处理厂） | D4620,污水处理及其再生利用 | 总排口 | 2024-08-22 00:00 | 流量 | 10.6 |  | m3/h
重庆环保投资集团有限公司江津环境治理分公司（綦江区中峰污水处理厂） | D4620,污水处理及其再生利用 | 总排口 | 2024-08-22 00:00 | 悬浮物 | 15 | 20 | mg/L | 否
重庆环保投资集团有限公司江津环境治理分公司（綦江区中峰污水处理厂） | D4620,污水处理及其再生利用 | 总排口 | 2024-08-22 00:00 | pH值 | 6.3 | 6-9 | 无量纲 | 否
重庆环保投资集团有限公司江津环境治理分公司（綦江区中峰污水处理厂） | D4620,污水处理及其再生利用 | 总排口 | 2024-08-22 00:00 | 氨氮（NH3-N） | 1.46 | 8 | 个/ml | 否
重庆环保投资集团有限公司江津环境治理分公司（綦江区中峰污水处理厂） | D4620,污水处理及其再生利用 | 总排口 | 2024-08-22 00:00 | 水温 | 30.6 |  | ℃
重庆环保投资集团有限公司江津环境治理分公司（綦江区中峰污水处理厂） | D4620,污水处理及其再生利用 | 总排口 | 2024-08-22 00:00 | 五日生化需氧量 | 2.7 | 20 | mg/L | 否
重庆环保投资集团有限公司江津环境治理分公司（綦江区中峰污水处理厂） | D4620,污水处理及其再生利用 | 总排口 | 2024-08-22 00:00 | 总磷（以P计） | 0.57 | 1 | mg/L | 否
重庆环保投资集团有限公司江津环境治理分公司（綦江区中峰污水处理厂） | D4620,污水处理及其再生利用 | 总排口 | 2024-08-22 00:00 | 粪大肠菌群数 | 62 | 10000 | 个/L | 否
重庆环保投资集团有限公司江津环境治理分公司（綦江区中峰污水处理厂） | D4620,污水处理及其再生利用 | 总排口 | 2024-08-22 00:00 | 化学需氧量 | 12 | 60 | mg/L | 否
重庆环保投资集团有限公司江津环境治理分公司（綦江区中峰污水处理厂） | D4620,污水处理及其再生利用 | 总排口 | 2024-08-22 00:00 | 总氮（以N计） | 10.4 | 20 | mg/L | 否
重庆环保投资集团有限公司江津环境治理分公司（綦江区中峰污水处理厂） | D4620,污水处理及其再生利用 | 进水口 | 2024-11-28 00:00 | 氨氮（NH3-N） | 28.4 |  | mg/L
重庆环保投资集团有限公司江津环境治理分公司（綦江区中峰污水处理厂） | D4620,污水处理及其再生利用 | 进水口 | 2024-11-28 00:00 | 总磷（以P计） | 1.84 |  | mg/L
重庆环保投资集团有限公司江津环境治理分公司（綦江区中峰污水处理厂） | D4620,污水处理及其再生利用 | 进水口 | 2024-11-28 00:00 | 化学需氧量 | 168 |  | mg/L
重庆环保投资集团有限公司江津环境治理分公司（綦江区中峰污水处理厂） | D4620,污水处理及其再生利用 | 进水口 | 2024-11-28 00:00 | 总氮（以N计） | 31.9 |  | mg/L
重庆环保投资集团有限公司江津环境治理分公司（綦江区中峰污水处理厂） | D4620,污水处理及其再生利用 | 进水口 | 2024-08-22 00:00 | 氨氮（NH3-N） | 44.9 |  | mg/L
重庆环保投资集团有限公司江津环境治理分公司（綦江区中峰污水处理厂） | D4620,污水处理及其再生利用 | 进水口 | 2024-08-22 00:00 | 总磷（以P计） | 5.65 |  | mg/L
重庆环保投资集团有限公司江津环境治理分公司（綦江区中峰污水处理厂） | D4620,污水处理及其再生利用 | 进水口 | 2024-08-22 00:00 | 化学需氧量 | 259 |  | mg/L
重庆环保投资集团有限公司江津环境治理分公司（綦江区中峰污水处理厂） | D4620,污水处理及其再生利用 | 进水口 | 2024-08-22 00:00 | 总氮（以N计） | 48.8 |  | mg/L
重庆环保投资集团有限公司江津环境治理分公司（綦江区永城镇污水处理厂） | D4620,污水处理及其再生利用 | 总排口 | 2024-07-17 00:00 | 流量 | 45 |  | m3/h
重庆环保投资集团有限公司江津环境治理分公司（綦江区永城镇污水处理厂） | D4620,污水处理及其再生利用 | 总排口 | 2024-07-17 00:00 | 悬浮物 | 9 | 20 | mg/L | 否
重庆环保投资集团有限公司江津环境治理分公司（綦江区永城镇污水处理厂） | D4620,污水处理及其再生利用 | 总排口 | 2024-07-17 00:00 | pH值 | 7.5 | 6-9 | 无量纲 | 否
重庆环保投资集团有限公司江津环境治理分公司（綦江区永城镇污水处理厂） | D4620,污水处理及其再生利用 | 总排口 | 2024-07-17 00:00 | 氨氮（NH3-N） | 0.07 | 8 | 个/ml | 否
重庆环保投资集团有限公司江津环境治理分公司（綦江区永城镇污水处理厂） | D4620,污水处理及其再生利用 | 总排口 | 2024-07-17 00:00 | 水温 | 29.1 |  | ℃
重庆环保投资集团有限公司江津环境治理分公司（綦江区永城镇污水处理厂） | D4620,污水处理及其再生利用 | 总排口 | 2024-07-17 00:00 | 五日生化需氧量 | 6.5 | 20 | mg/L | 否
重庆环保投资集团有限公司江津环境治理分公司（綦江区永城镇污水处理厂） | D4620,污水处理及其再生利用 | 总排口 | 2024-07-17 00:00 | 总磷（以P计） | 0.17 | 1 | mg/L | 否
重庆环保投资集团有限公司江津环境治理分公司（綦江区永城镇污水处理厂） | D4620,污水处理及其再生利用 | 总排口 | 2024-07-17 00:00 | 粪大肠菌群数 | 52 | 10000 | 个/L | 否
重庆环保投资集团有限公司江津环境治理分公司（綦江区永城镇污水处理厂） | D4620,污水处理及其再生利用 | 总排口 | 2024-07-17 00:00 | 化学需氧量 | 11 | 60 | mg/L | 否
重庆环保投资集团有限公司江津环境治理分公司（綦江区永城镇污水处理厂） | D4620,污水处理及其再生利用 | 总排口 | 2024-07-17 00:00 | 总氮（以N计） | 6.95 | 20 | mg/L | 否
重庆环保投资集团有限公司江津环境治理分公司（綦江区永城镇污水处理厂） | D4620,污水处理及其再生利用 | 进水口 | 2024-07-17 00:00 | 氨氮（NH3-N） | 21.7 |  | mg/L
重庆环保投资集团有限公司江津环境治理分公司（綦江区永城镇污水处理厂） | D4620,污水处理及其再生利用 | 进水口 | 2024-07-17 00:00 | 总磷（以P计） | 1.73 |  | mg/L
重庆环保投资集团有限公司江津环境治理分公司（綦江区永城镇污水处理厂） | D4620,污水处理及其再生利用 | 进水口 | 2024-07-17 00:00 | 化学需氧量 | 111 |  | mg/L
重庆环保投资集团有限公司江津环境治理分公司（綦江区永城镇污水处理厂） | D4620,污水处理及其再生利用 | 进水口 | 2024-07-17 00:00 | 总氮（以N计） | 22.7 |  | mg/L
重庆环保投资集团有限公司江津环境治理分公司（綦江区扶欢污水处理厂） | D4620,污水处理及其再生利用 | 总排口 | 2024-07-16 00:00 | 流量 | 25 |  | m3/h
重庆环保投资集团有限公司江津环境治理分公司（綦江区扶欢污水处理厂） | D4620,污水处理及其再生利用 | 总排口 | 2024-07-16 00:00 | 悬浮物 | 10 | 20 | mg/L | 否
重庆环保投资集团有限公司江津环境治理分公司（綦江区扶欢污水处理厂） | D4620,污水处理及其再生利用 | 总排口 | 2024-07-16 00:00 | pH值 | 7.8 | 6-9 | 无量纲 | 否
重庆环保投资集团有限公司江津环境治理分公司（綦江区扶欢污水处理厂） | D4620,污水处理及其再生利用 | 总排口 | 2024-07-16 00:00 | 氨氮（NH3-N） | 0.08 | 8 | 个/ml | 否
重庆环保投资集团有限公司江津环境治理分公司（綦江区扶欢污水处理厂） | D4620,污水处理及其再生利用 | 总排口 | 2024-07-16 00:00 | 水温 | 28.9 |  | ℃
重庆环保投资集团有限公司江津环境治理分公司（綦江区扶欢污水处理厂） | D4620,污水处理及其再生利用 | 总排口 | 2024-07-16 00:00 | 五日生化需氧量 | 6.3 | 20 | mg/L | 否
重庆环保投资集团有限公司江津环境治理分公司（綦江区扶欢污水处理厂） | D4620,污水处理及其再生利用 | 总排口 | 2024-07-16 00:00 | 总磷（以P计） | 0.24 | 1 | mg/L | 否
重庆环保投资集团有限公司江津环境治理分公司（綦江区扶欢污水处理厂） | D4620,污水处理及其再生利用 | 总排口 | 2024-07-16 00:00 | 粪大肠菌群数 | 63 | 10000 | 个/L | 否
重庆环保投资集团有限公司江津环境治理分公司（綦江区扶欢污水处理厂） | D4620,污水处理及其再生利用 | 总排口 | 2024-07-16 00:00 | 化学需氧量 | 13 | 60 | mg/L | 否
重庆环保投资集团有限公司江津环境治理分公司（綦江区扶欢污水处理厂） | D4620,污水处理及其再生利用 | 总排口 | 2024-07-16 00:00 | 总氮（以N计） | 0.24 | 20 | mg/L | 否
重庆环保投资集团有限公司江津环境治理分公司（綦江区扶欢污水处理厂） | D4620,污水处理及其再生利用 | 进水口 | 2024-07-16 00:00 | 氨氮（NH3-N） | 22.7 |  | mg/L
重庆环保投资集团有限公司江津环境治理分公司（綦江区扶欢污水处理厂） | D4620,污水处理及其再生利用 | 进水口 | 2024-07-16 00:00 | 总磷（以P计） | 1.98 |  | mg/L
重庆环保投资集团有限公司江津环境治理分公司（綦江区扶欢污水处理厂） | D4620,污水处理及其再生利用 | 进水口 | 2024-07-16 00:00 | 化学需氧量 | 114 |  | mg/L
重庆环保投资集团有限公司江津环境治理分公司（綦江区扶欢污水处理厂） | D4620,污水处理及其再生利用 | 进水口 | 2024-07-16 00:00 | 总氮（以N计） | 24.2 |  | mg/L
重庆环保投资集团有限公司江津环境治理分公司（綦江区石角镇污水处理厂） | D4620,污水处理及其再生利用 | 总排口 | 2024-10-24 00:00 | 生产负荷 | 32 |  | %
重庆环保投资集团有限公司江津环境治理分公司（綦江区石角镇污水处理厂） | D4620,污水处理及其再生利用 | 总排口 | 2024-10-24 00:00 | 流量 | 90 |  | m3/h
重庆环保投资集团有限公司江津环境治理分公司（綦江区石角镇污水处理厂） | D4620,污水处理及其再生利用 | 总排口 | 2024-10-24 00:00 | pH值 | 7.5 | 6-9 | 无量纲 | 否
重庆环保投资集团有限公司江津环境治理分公司（綦江区石角镇污水处理厂） | D4620,污水处理及其再生利用 | 总排口 | 2024-10-24 00:00 | 氨氮（NH3-N） | 0.2 | 8 | 个/ml | 否
重庆环保投资集团有限公司江津环境治理分公司（綦江区石角镇污水处理厂） | D4620,污水处理及其再生利用 | 总排口 | 2024-10-24 00:00 | 水温 | 21.2 |  | ℃
重庆环保投资集团有限公司江津环境治理分公司（綦江区石角镇污水处理厂） | D4620,污水处理及其再生利用 | 总排口 | 2024-10-24 00:00 | 总磷（以P计） | 0.07 | 1 | mg/L | 否
重庆环保投资集团有限公司江津环境治理分公司（綦江区石角镇污水处理厂） | D4620,污水处理及其再生利用 | 总排口 | 2024-10-24 00:00 | 化学需氧量 | 15 | 60 | mg/L | 否
重庆环保投资集团有限公司江津环境治理分公司（綦江区石角镇污水处理厂） | D4620,污水处理及其再生利用 | 总排口 | 2024-10-24 00:00 | 总氮（以N计） | 9.78 | 20 | mg/L | 否
重庆环保投资集团有限公司江津环境治理分公司（綦江区石角镇污水处理厂） | D4620,污水处理及其再生利用 | 总排口 | 2024-08-20 00:00 | 生产负荷 | 40.8 |  | %
重庆环保投资集团有限公司江津环境治理分公司（綦江区石角镇污水处理厂） | D4620,污水处理及其再生利用 | 总排口 | 2024-08-20 00:00 | 流量 | 68 |  | m3/h
重庆环保投资集团有限公司江津环境治理分公司（綦江区石角镇污水处理厂） | D4620,污水处理及其再生利用 | 总排口 | 2024-08-20 00:00 | 悬浮物 | 9 | 20 | mg/L | 否
重庆环保投资集团有限公司江津环境治理分公司（綦江区石角镇污水处理厂） | D4620,污水处理及其再生利用 | 总排口 | 2024-08-20 00:00 | pH值 | 7.5 | 6-9 | 无量纲 | 否
重庆环保投资集团有限公司江津环境治理分公司（綦江区石角镇污水处理厂） | D4620,污水处理及其再生利用 | 总排口 | 2024-08-20 00:00 | 氨氮（NH3-N） | 0.08 | 8 | 个/ml | 否
重庆环保投资集团有限公司江津环境治理分公司（綦江区石角镇污水处理厂） | D4620,污水处理及其再生利用 | 总排口 | 2024-08-20 00:00 | 水温 | 31 |  | ℃
重庆环保投资集团有限公司江津环境治理分公司（綦江区石角镇污水处理厂） | D4620,污水处理及其再生利用 | 总排口 | 2024-08-20 00:00 | 五日生化需氧量 | 3.5 | 20 | mg/L | 否
重庆环保投资集团有限公司江津环境治理分公司（綦江区石角镇污水处理厂） | D4620,污水处理及其再生利用 | 总排口 | 2024-08-20 00:00 | 总磷（以P计） | 0.04 | 1 | mg/L | 否
重庆环保投资集团有限公司江津环境治理分公司（綦江区石角镇污水处理厂） | D4620,污水处理及其再生利用 | 总排口 | 2024-08-20 00:00 | 粪大肠菌群数 | 52 | 10000 | 个/L | 否
重庆环保投资集团有限公司江津环境治理分公司（綦江区石角镇污水处理厂） | D4620,污水处理及其再生利用 | 总排口 | 2024-08-20 00:00 | 化学需氧量 | 12 | 60 | mg/L | 否
重庆环保投资集团有限公司江津环境治理分公司（綦江区石角镇污水处理厂） | D4620,污水处理及其再生利用 | 总排口 | 2024-08-20 00:00 | 总氮（以N计） | 4.77 | 20 | mg/L | 否
重庆环保投资集团有限公司江津环境治理分公司（綦江区石角镇污水处理厂） | D4620,污水处理及其再生利用 | 进水口 | 2024-10-24 00:00 | 氨氮（NH3-N） | 29.8 |  | mg/L
重庆环保投资集团有限公司江津环境治理分公司（綦江区石角镇污水处理厂） | D4620,污水处理及其再生利用 | 进水口 | 2024-10-24 00:00 | 总磷（以P计） | 5.87 |  | mg/L
重庆环保投资集团有限公司江津环境治理分公司（綦江区石角镇污水处理厂） | D4620,污水处理及其再生利用 | 进水口 | 2024-10-24 00:00 | 化学需氧量 | 387 |  | mg/L
重庆环保投资集团有限公司江津环境治理分公司（綦江区石角镇污水处理厂） | D4620,污水处理及其再生利用 | 进水口 | 2024-10-24 00:00 | 总氮（以N计） | 39.6 |  | mg/L
重庆环保投资集团有限公司江津环境治理分公司（綦江区石角镇污水处理厂） | D4620,污水处理及其再生利用 | 进水口 | 2024-08-20 00:00 | 氨氮（NH3-N） | 28.4 |  | mg/L
重庆环保投资集团有限公司江津环境治理分公司（綦江区石角镇污水处理厂） | D4620,污水处理及其再生利用 | 进水口 | 2024-08-20 00:00 | 总磷（以P计） | 1.94 |  | mg/L
重庆环保投资集团有限公司江津环境治理分公司（綦江区石角镇污水处理厂） | D4620,污水处理及其再生利用 | 进水口 | 2024-08-20 00:00 | 化学需氧量 | 114 |  | mg/L
重庆环保投资集团有限公司江津环境治理分公司（綦江区石角镇污水处理厂） | D4620,污水处理及其再生利用 | 进水口 | 2024-08-20 00:00 | 总氮（以N计） | 32.4 |  | mg/L
重庆环保投资集团有限公司江津环境治理分公司（綦江区隆盛污水处理厂） | D4620,污水处理及其再生利用 | 总排口 | 2024-10-23 00:00 | 生产负荷 | 89.4 |  | %
重庆环保投资集团有限公司江津环境治理分公司（綦江区隆盛污水处理厂） | D4620,污水处理及其再生利用 | 总排口 | 2024-10-23 00:00 | 流量 | 34 |  | m3/h
重庆环保投资集团有限公司江津环境治理分公司（綦江区隆盛污水处理厂） | D4620,污水处理及其再生利用 | 总排口 | 2024-10-23 00:00 | pH值 | 7.5 | 6-9 | 无量纲 | 否
重庆环保投资集团有限公司江津环境治理分公司（綦江区隆盛污水处理厂） | D4620,污水处理及其再生利用 | 总排口 | 2024-10-23 00:00 | 氨氮（NH3-N） | <0.05 | 8 | 个/ml | 否
重庆环保投资集团有限公司江津环境治理分公司（綦江区隆盛污水处理厂） | D4620,污水处理及其再生利用 | 总排口 | 2024-10-23 00:00 | 水温 | 21.5 |  | ℃
重庆环保投资集团有限公司江津环境治理分公司（綦江区隆盛污水处理厂） | D4620,污水处理及其再生利用 | 总排口 | 2024-10-23 00:00 | 总磷（以P计） | 0.15 | 1 | mg/L | 否
重庆环保投资集团有限公司江津环境治理分公司（綦江区隆盛污水处理厂） | D4620,污水处理及其再生利用 | 总排口 | 2024-10-23 00:00 | 化学需氧量 | 8 | 60 | mg/L | 否
重庆环保投资集团有限公司江津环境治理分公司（綦江区隆盛污水处理厂） | D4620,污水处理及其再生利用 | 总排口 | 2024-10-23 00:00 | 总氮（以N计） | 6.89 | 20 | mg/L | 否
重庆环保投资集团有限公司江津环境治理分公司（綦江区隆盛污水处理厂） | D4620,污水处理及其再生利用 | 总排口 | 2024-08-21 00:00 | 生产负荷 | 81 |  | %
重庆环保投资集团有限公司江津环境治理分公司（綦江区隆盛污水处理厂） | D4620,污水处理及其再生利用 | 总排口 | 2024-08-21 00:00 | 流量 | 34 |  | m3/h
重庆环保投资集团有限公司江津环境治理分公司（綦江区隆盛污水处理厂） | D4620,污水处理及其再生利用 | 总排口 | 2024-08-21 00:00 | 悬浮物 | 9 | 20 | mg/L | 否
重庆环保投资集团有限公司江津环境治理分公司（綦江区隆盛污水处理厂） | D4620,污水处理及其再生利用 | 总排口 | 2024-08-21 00:00 | pH值 | 7.1 | 6-9 | 无量纲 | 否
重庆环保投资集团有限公司江津环境治理分公司（綦江区隆盛污水处理厂） | D4620,污水处理及其再生利用 | 总排口 | 2024-08-21 00:00 | 氨氮（NH3-N） | 0.06 | 8 | 个/ml | 否
重庆环保投资集团有限公司江津环境治理分公司（綦江区隆盛污水处理厂） | D4620,污水处理及其再生利用 | 总排口 | 2024-08-21 00:00 | 水温 | 27.7 |  | ℃
重庆环保投资集团有限公司江津环境治理分公司（綦江区隆盛污水处理厂） | D4620,污水处理及其再生利用 | 总排口 | 2024-08-21 00:00 | 五日生化需氧量 | 3.1 | 20 | mg/L | 否
重庆环保投资集团有限公司江津环境治理分公司（綦江区隆盛污水处理厂） | D4620,污水处理及其再生利用 | 总排口 | 2024-08-21 00:00 | 总磷（以P计） | 0.14 | 1 | mg/L | 否
重庆环保投资集团有限公司江津环境治理分公司（綦江区隆盛污水处理厂） | D4620,污水处理及其再生利用 | 总排口 | 2024-08-21 00:00 | 粪大肠菌群数 | 62 | 10000 | 个/L | 否
重庆环保投资集团有限公司江津环境治理分公司（綦江区隆盛污水处理厂） | D4620,污水处理及其再生利用 | 总排口 | 2024-08-21 00:00 | 化学需氧量 | 10 | 60 | mg/L | 否
重庆环保投资集团有限公司江津环境治理分公司（綦江区隆盛污水处理厂） | D4620,污水处理及其再生利用 | 总排口 | 2024-08-21 00:00 | 总氮（以N计） | 3.92 | 20 | mg/L | 否
重庆环保投资集团有限公司江津环境治理分公司（綦江区隆盛污水处理厂） | D4620,污水处理及其再生利用 | 进水口 | 2024-10-23 00:00 | 氨氮（NH3-N） | 16 |  | mg/L
重庆环保投资集团有限公司江津环境治理分公司（綦江区隆盛污水处理厂） | D4620,污水处理及其再生利用 | 进水口 | 2024-10-23 00:00 | 总磷（以P计） | 0.77 |  | mg/L
重庆环保投资集团有限公司江津环境治理分公司（綦江区隆盛污水处理厂） | D4620,污水处理及其再生利用 | 进水口 | 2024-10-23 00:00 | 化学需氧量 | 154 |  | mg/L
重庆环保投资集团有限公司江津环境治理分公司（綦江区隆盛污水处理厂） | D4620,污水处理及其再生利用 | 进水口 | 2024-10-23 00:00 | 总氮（以N计） | 19.8 |  | mg/L
重庆环保投资集团有限公司江津环境治理分公司（綦江区隆盛污水处理厂） | D4620,污水处理及其再生利用 | 进水口 | 2024-08-21 00:00 | 氨氮（NH3-N） | 2.22 |  | mg/L
重庆环保投资集团有限公司江津环境治理分公司（綦江区隆盛污水处理厂） | D4620,污水处理及其再生利用 | 进水口 | 2024-08-21 00:00 | 总磷（以P计） | 0.2 |  | mg/L
重庆环保投资集团有限公司江津环境治理分公司（綦江区隆盛污水处理厂） | D4620,污水处理及其再生利用 | 进水口 | 2024-08-21 00:00 | 化学需氧量 | 104 |  | mg/L
重庆环保投资集团有限公司江津环境治理分公司（綦江区隆盛污水处理厂） | D4620,污水处理及其再生利用 | 进水口 | 2024-08-21 00:00 | 总氮（以N计） | 8.34 |  | mg/L
重庆环保投资集团有限公司江津环境治理分公司（綦江区永新污水处理厂） | D4620,污水处理及其再生利用 | 总排口 | 2024-07-29 00:00 | 流量 | 54 |  | m3/h
重庆环保投资集团有限公司江津环境治理分公司（綦江区永新污水处理厂） | D4620,污水处理及其再生利用 | 总排口 | 2024-07-29 00:00 | 悬浮物 | 12 | 20 | mg/L | 否
重庆环保投资集团有限公司江津环境治理分公司（綦江区永新污水处理厂） | D4620,污水处理及其再生利用 | 总排口 | 2024-07-29 00:00 | pH值 | 8.3 | 6-9 | 无量纲 | 否
重庆环保投资集团有限公司江津环境治理分公司（綦江区永新污水处理厂） | D4620,污水处理及其再生利用 | 总排口 | 2024-07-29 00:00 | 氨氮（NH3-N） | 1.04 | 8 | 个/ml | 否
重庆环保投资集团有限公司江津环境治理分公司（綦江区永新污水处理厂） | D4620,污水处理及其再生利用 | 总排口 | 2024-07-29 00:00 | 水温 | 27.2 |  | ℃
重庆环保投资集团有限公司江津环境治理分公司（綦江区永新污水处理厂） | D4620,污水处理及其再生利用 | 总排口 | 2024-07-29 00:00 | 五日生化需氧量 | 2.4 | 20 | mg/L | 否
重庆环保投资集团有限公司江津环境治理分公司（綦江区永新污水处理厂） | D4620,污水处理及其再生利用 | 总排口 | 2024-07-29 00:00 | 总磷（以P计） | 0.24 | 1 | mg/L | 否
重庆环保投资集团有限公司江津环境治理分公司（綦江区永新污水处理厂） | D4620,污水处理及其再生利用 | 总排口 | 2024-07-29 00:00 | 粪大肠菌群数 | 62 | 10000 | 个/L | 否
重庆环保投资集团有限公司江津环境治理分公司（綦江区永新污水处理厂） | D4620,污水处理及其再生利用 | 总排口 | 2024-07-29 00:00 | 化学需氧量 | 8 | 60 | mg/L | 否
重庆环保投资集团有限公司江津环境治理分公司（綦江区永新污水处理厂） | D4620,污水处理及其再生利用 | 总排口 | 2024-07-29 00:00 | 总氮（以N计） | 10.1 | 20 | mg/L | 否
重庆环保投资集团有限公司江津环境治理分公司（綦江区永新污水处理厂） | D4620,污水处理及其再生利用 | 进水口 | 2024-07-29 00:00 | 氨氮（NH3-N） | 21.7 |  | mg/L
重庆环保投资集团有限公司江津环境治理分公司（綦江区永新污水处理厂） | D4620,污水处理及其再生利用 | 进水口 | 2024-07-29 00:00 | 总磷（以P计） | 7.87 |  | mg/L
重庆环保投资集团有限公司江津环境治理分公司（綦江区永新污水处理厂） | D4620,污水处理及其再生利用 | 进水口 | 2024-07-29 00:00 | 化学需氧量 | 143 |  | mg/L
重庆环保投资集团有限公司江津环境治理分公司（綦江区永新污水处理厂） | D4620,污水处理及其再生利用 | 进水口 | 2024-07-29 00:00 | 总氮（以N计） | 26.9 |  | mg/L